## 表2工程项目造价汇总表
工程项目造价汇总表
工程名称:国家加工食品质量检验检测中心(福州)武夷山基地装修改造设计-非实验功能区 |  |  | 第1页 共1页
序号 | 单项工程名称 | 金额(元) | 其中
|  |  | 安全文明施工费(元) | 人工费 （元）
1 | 室外景观 | 1997692 | 15216 | 459307
2 | 二层装修 | 2644182 | 9403 | 575634
3 | 三层厨房装修 | 324832 | 1107 | 57597
合 计 |  | 4966706 | 25726 | 1092538

## 表3单项工程造价汇总表
单项工程造价汇总表
工程名称：国家加工食品质量检验检测中心(福州)武夷山基地装修改造设计-非实验功能区 室外景观 |  |  | 第1页 共3页
序号 | 单位工程名称 | 金额(元) | 其中
|  |  | 安全文明施工费(元) | 人工费 （元）
1 | 房屋建筑与装饰工程 | 1276013 | 7328 | 329894
2 | 园林绿化工程 | 378187 | 6683 | 53054
3 | 安装工程 | 343492 | 1205 | 76359
合 计 |  | 1997692 | 15216 | 459307
单项工程造价汇总表
工程名称：国家加工食品质量检验检测中心(福州)武夷山基地装修改造设计-非实验功能区 二层装修 |  |  | 第2页 共3页
序号 | 单位工程名称 | 金额(元) | 其中
|  |  | 安全文明施工费(元) | 人工费 （元）
1 | 房屋建筑与装饰工程 | 1435862 | 6849 | 414564
2 | 安装工程 | 1208320 | 2554 | 161070
合 计 |  | 2644182 | 9403 | 575634
单项工程造价汇总表
工程名称：国家加工食品质量检验检测中心(福州)武夷山基地装修改造设计-非实验功能区 三层厨房装修 |  |  | 第3页 共3页
序号 | 单位工程名称 | 金额(元) | 其中
|  |  | 安全文明施工费(元) | 人工费 （元）
1 | 房屋建筑与装饰工程 | 123560 | 590 | 35221
2 | 安装工程 | 201272 | 517 | 22376
合 计 |  | 324832 | 1107 | 57597

## 表4单位工程造价汇总表
单位工程造价汇总表
工程名称：国家加工食品质量检验检测中心(福州)武夷山基地装修改造设计-非实验功能区 室外景观 房屋建筑与装饰工程 |  | 第1页 共7页
序号 | 汇 总 内 容 | 金 额(元)
1 | 分部分项工程费 | 1165068
1.1 | 室外景观 | 1165068
2 | 措施项目费 | 110945
2.1 | 总价措施项目费 | 12483
2.1.1 | 安全文明施工费 | 7328
2.1.2 | 其他总价措施费 | 4422
2.1.3 | 扬尘污染防治措施费 | 733
2.2 | 单价措施项目费 | 98462
3 | 其他项目费
3.1 | 暂列金额
3.2 | 专业工程暂估价
3.3 | 总承包服务费
合 计=1+2+3 |  | 1276013
单位工程造价汇总表
工程名称：国家加工食品质量检验检测中心(福州)武夷山基地装修改造设计-非实验功能区 室外景观 园林绿化工程 |  | 第2页 共7页
序号 | 汇 总 内 容 | 金 额(元)
1 | 分部分项工程费 | 369227
1.1 | 绿化种植 | 369227
2 | 措施项目费 | 8960
2.1 | 总价措施项目费 | 8960
2.1.1 | 安全文明施工费 | 6683
2.1.2 | 其他总价措施费 | 1809
2.1.3 | 扬尘污染防治措施费 | 468
2.2 | 单价措施项目费
3 | 其他项目费
3.1 | 暂列金额
3.2 | 专业工程暂估价
3.3 | 总承包服务费
合 计=1+2+3 |  | 378187
单位工程造价汇总表
工程名称：国家加工食品质量检验检测中心(福州)武夷山基地装修改造设计-非实验功能区 室外景观 安装工程 |  | 第3页 共7页
序号 | 汇 总 内 容 | 金 额(元)
1 | 分部分项工程费 | 338957
1.1 | 电气工程 | 8862
1.2 | 水卫工程 | 17743
1.3 | 智能停车管理系统 | 74220
1.4 | 监控系统 | 238132
2 | 措施项目费 | 4535
2.1 | 总价措施项目费 | 1602
2.1.1 | 安全文明施工费 | 1205
2.1.2 | 其他总价措施费 | 276
2.1.3 | 扬尘污染防治措施费 | 121
2.2 | 单价措施项目费 | 2933
3 | 其他项目费
3.1 | 暂列金额
3.2 | 专业工程暂估价
3.3 | 总承包服务费
合 计=1+2+3 |  | 343492
单位工程造价汇总表
工程名称：国家加工食品质量检验检测中心(福州)武夷山基地装修改造设计-非实验功能区 二层装修 房屋建筑与装饰工程 |  | 第4页 共7页
序号 | 汇 总 内 容 | 金 额(元)
1 | 分部分项工程费 | 1407279
1.1 | 拆除工程 | 36667
1.2 | 墙体工程 | 370060
1.3 | 地面工程 | 308410
1.4 | 墙面工程 | 367368
1.5 | 天棚工程 | 203404
1.6 | 门窗工程 | 62657
1.7 | 加固工程 | 58713
2 | 措施项目费 | 28583
2.1 | 总价措施项目费 | 9103
2.1.1 | 安全文明施工费 | 6849
2.1.2 | 其他总价措施费 | 1569
2.1.3 | 扬尘污染防治措施费 | 685
2.2 | 单价措施项目费 | 19480
3 | 其他项目费
3.1 | 暂列金额
3.2 | 专业工程暂估价
3.3 | 总承包服务费
合 计=1+2+3 |  | 1435862
单位工程造价汇总表
工程名称：国家加工食品质量检验检测中心(福州)武夷山基地装修改造设计-非实验功能区 二层装修 安装工程 |  | 第5页 共7页
序号 | 汇 总 内 容 | 金 额(元)
1 | 分部分项工程费 | 1197111
1.1 | 强电工程 | 488621
1.2 | 弱电工程 | 217030
1.3 | 消防工程 | 89394
1.4 | 应急疏散工程 | 3675
1.5 | 防排烟工程 | 32690
1.6 | 火灾自动报警工程 | 9181
1.7 | 通风空调工程 | 342835
1.8 | 抗震支架 | 13685
2 | 措施项目费 | 11209
2.1 | 总价措施项目费 | 3394
2.1.1 | 安全文明施工费 | 2554
2.1.2 | 其他总价措施费 | 584
2.1.3 | 扬尘污染防治措施费 | 256
2.2 | 单价措施项目费 | 7815
3 | 其他项目费
3.1 | 暂列金额
3.2 | 专业工程暂估价
3.3 | 总承包服务费
合 计=1+2+3 |  | 1208320
单位工程造价汇总表
工程名称：国家加工食品质量检验检测中心(福州)武夷山基地装修改造设计-非实验功能区 三层厨房装修 房屋建筑与装饰工程 |  | 第6页 共7页
序号 | 汇 总 内 容 | 金 额(元)
1 | 分部分项工程费 | 120595
1.1 | 拆除工程 | 1259
1.2 | 墙体工程 | 8443
1.3 | 地面工程 | 33940
1.4 | 墙面工程 | 51568
1.5 | 天棚工程 | 17984
1.6 | 门窗工程 | 7401
2 | 措施项目费 | 2965
2.1 | 总价措施项目费 | 785
2.1.1 | 安全文明施工费 | 590
2.1.2 | 其他总价措施费 | 135
2.1.3 | 扬尘污染防治措施费 | 60
2.2 | 单价措施项目费 | 2180
3 | 其他项目费
3.1 | 暂列金额
3.2 | 专业工程暂估价
3.3 | 总承包服务费
合 计=1+2+3 |  | 123560
单位工程造价汇总表
工程名称：国家加工食品质量检验检测中心(福州)武夷山基地装修改造设计-非实验功能区 三层厨房装修 安装工程 |  | 第7页 共7页
序号 | 汇 总 内 容 | 金 额(元)
1 | 分部分项工程费 | 199383
1.1 | 强电工程 | 90600
1.2 | 弱电工程 | 2498
1.3 | 水卫工程 | 5561
1.4 | 消防工程 | 20233
1.5 | 应急疏散工程 | 354
1.6 | 火灾自动报警工程 | 1216
1.7 | 通风空调工程 | 73753
1.8 | 抗震支架 | 5168
2 | 措施项目费 | 1889
2.1 | 总价措施项目费 | 687
2.1.1 | 安全文明施工费 | 517
2.1.2 | 其他总价措施费 | 117
2.1.3 | 扬尘污染防治措施费 | 53
2.2 | 单价措施项目费 | 1202
3 | 其他项目费
3.1 | 暂列金额
3.2 | 专业工程暂估价
3.3 | 总承包服务费
合 计=1+2+3 |  | 201272

## 表5分部分项工程量清单与计价表
分部分项工程量清单与计价表
工程名称：国家加工食品质量检验检测中心(福州)武夷山基地装修改造设计-非实验功能区 | [6 empty] | 第1页 共56页
序号 | 项目编码 | 项目名称 | 项目特征描述 | 计量单位 | 工程量 | 金 额(元)
[6 empty] | 综合单价 |  | 合价
室外景观 | [8 empty] | 单项工程(17房屋建筑与装饰)
房屋建筑与装饰工程 | [8 empty] | 单位工程(17房屋建筑与装饰)
室外景观 | [8 empty] | 分项工程(17房屋建筑与装饰)
1 | 040204002001 | 人行道块料铺设 | (1)透水砖园路、休憩平台 (2)60厚透水砖铺贴，粗砂灌缝 (3)30厚中砂找平层 (4)150厚C20透水水泥混凝土(抗压强度≥20MPA) (5)100厚碎石灌砂基层 (6)素土夯实，夯实密度大于93% | m2 | 928.42 | 210.5 |  | 195432.41
2 | 050307019001 | 其他景观小摆设 | (1)陶罐组合 (2)具体详设计图纸 | 个 | 1 | 616.93 |  | 616.93
仿古艺术花池（一）
3 | 010101003001 | 挖沟槽土方 | (1)土壤类别:三类土 (2)挖土深度:1.5m以内 | m3 | 6.52 | 7.31 |  | 47.66
4 | 010103001001 | 回填方 | (1)密实度要求:达设计要求 (2)填方材料品种:土 (3)填方粒径要求:达设计要求 (4)填方来源、运距:开挖土 | m3 | 5.954 | 10.05 |  | 59.84
5 | 010103002001 | 余方弃置 | (1)废弃料品种:三类土 (2)运距:20km | m3 | 0.609 | 23.61 |  | 14.38
6 | 050307016001 | 花池 | (1)仿古艺术花池（一） (2)M5水泥砂浆砌240X120X60厚青砖，裸砖勾缝 (3)150X150X50厚灰色瓦花，1:2.5素水泥堵缝 (4)φ120原生态圆木(防腐处理)，φ8钢筋串连后与墙体拉结 (5)M5水泥砂浆砌240X120X60厚红砖，裸砖勾缝 (6)C20混凝土垫层 (7)100厚级配碎石垫层 (8)素土夯实 | m | 11.44 | 327.2 |  | 3743.17
仿古艺术花池（二）
7 | 010101003002 | 挖沟槽土方 | (1)土壤类别:三类土 (2)挖土深度:1.5m以内 | m3 | 40.11 | 7.31 |  | 293.2
8 | 010103001002 | 回填方 | (1)密实度要求:达设 | m3 | 32.534 | 10.05 |  | 326.97
分部分项工程量清单与计价表
工程名称：国家加工食品质量检验检测中心(福州)武夷山基地装修改造设计-非实验功能区 | [6 empty] | 第2页 共56页
序号 | 项目编码 | 项目名称 | 项目特征描述 | 计量单位 | 工程量 | 金 额(元)
[6 empty] | 综合单价 |  | 合价
计要求 (2)填方材料品种:土 (3)填方粒径要求:达设计要求 (4)填方来源、运距:开挖土
9 | 010103002002 | 余方弃置 | (1)废弃料品种:三类土 (2)运距:20km | m3 | 9.22 | 75.18 |  | 693.16
10 | 050307016002 | 花池 | (1)仿古艺术花池（二） (2)1680×240×60防腐木 (3)M5水泥砂浆砌240X120X60厚青砖，裸砖勾缝 (4)150X150X50厚灰色瓦花，1:2.5素水泥堵缝 (5)180x180x50金钱花(与红砖同色) (6)φ120原生态圆木(防腐处理)，φ8钢筋串连后与墙体拉结 (7)M5水泥砂浆砌240X120X60厚红砖，裸砖勾缝 (8)C20混凝土垫层 (9)100厚级配碎石垫层 (10)素土夯实 | m | 79.28 | 656.19 |  | 52022.74
11 | 020510004001 | 坐凳面 | (1)60厚防腐木坐凳板面 (2)40x40方管外饰木色氟碳漆，每隔1米设置 (3)40x40x2.5方管通长设置，方管与坐凳板采用自攻螺丝连接 (4)120x120x8厚钢垫板，采用4颗化学螺栓与混凝土地面固定 (5)120厚青砖砌筑，仅花池两端设置 | m2 | 14.28 | 983.74 |  | 14047.81
仿古矮墙
12 | 010101003003 | 挖沟槽土方 | (1)土壤类别:三类土 (2)挖土深度:1.5m以内 | m3 | 25.11 | 7.31 |  | 183.55
13 | 010103001003 | 回填方 | (1)密实度要求:达设计要求 (2)填方材料品种:土 (3)填方粒径要求:达设计要求 (4)填方来源、运距:开挖土 | m3 | 21.766 | 10.05 |  | 218.75
14 | 010103002003 | 余方弃置 | (1)废弃料品种:三类土 (2)运距:3km | m3 | 5.794 | 23.61 |  | 136.8
分部分项工程量清单与计价表
工程名称：国家加工食品质量检验检测中心(福州)武夷山基地装修改造设计-非实验功能区 | [6 empty] | 第3页 共56页
序号 | 项目编码 | 项目名称 | 项目特征描述 | 计量单位 | 工程量 | 金 额(元)
[6 empty] | 综合单价 |  | 合价
15 | 050307016003 | 花池 | (1)仿古矮墙 (2)M5水泥砂浆砌240X120X60厚青砖，裸砖勾缝 (3)C20混凝土垫层 (4)100厚级配碎石垫层 (5)素土夯实 | m | 45.92 | 448.7 |  | 20604.3
水池
16 | 010101004001 | 挖基坑土方 | (1)土壤类别:三类土 (2)挖土深度:1.5m以内 | m3 | 52.112 | 7.49 |  | 390.32
17 | 010103001004 | 回填方 | (1)密实度要求:达设计要求 (2)填方材料品种:土 (3)填方粒径要求:达设计要求 (4)填方来源、运距:开挖土 | m3 | 14.713 | 10.05 |  | 147.87
18 | 010103002004 | 余方弃置 | (1)废弃料品种:三类土 (2)运距:3km | m3 | 44.595 | 17.56 |  | 783.09
19 | 050307020001 | 柔性水池 | (1)12厚聚合物水泥砂浆抹面 (2)3厚聚合物防水涂抹 (3)200厚C25混凝土池壁，C12@150钢筋 (4)100厚C20混凝土垫层 (5)100厚级配碎石垫层 (6)素土夯实 | m2 | 34.92 | 727.06 |  | 25388.94
20 | 020510004002 | 坐凳面 | (1)60厚防腐木坐凳板面 (2)40x40方管外饰木色氟碳漆，每隔1米设置 (3)40x40x2.5方管通长设置，方管与坐凳板采用自攻螺丝连接 (4)120x120x8厚钢垫板，采用4颗化学螺栓与混凝土地面固定 | m2 | 5.52 | 984.1 |  | 5432.23
21 | 050202001001 | 石(卵石)砌驳岸 | (1)直径200~300自然溪流石 (2)素水泥浆黏贴 | m3 | 0.696 | 818.58 |  | 569.73
22 | BC001 | 定做2.5米高流水假山群，由专业厂家定做(含配套设备) | (1)定做2.5米高流水假山群，由专业厂家定做(含配套设备) | 座 | 1 | 25910.88 |  | 25910.88
升旗台
23 | 010101004002 | 挖基坑土方 | (1)土壤类别:三类土 (2)挖土深度:1.5m以内 | m3 | 9.25 | 7.49 |  | 69.28
24 | 010103001005 | 回填方 | (1)密实度要求:达设计要求 | m3 | 6.097 | 10.05 |  | 61.27
分部分项工程量清单与计价表
工程名称：国家加工食品质量检验检测中心(福州)武夷山基地装修改造设计-非实验功能区 | [6 empty] | 第4页 共56页
序号 | 项目编码 | 项目名称 | 项目特征描述 | 计量单位 | 工程量 | 金 额(元)
[6 empty] | 综合单价 |  | 合价
(2)填方材料品种:土 (3)填方粒径要求:达设计要求 (4)填方来源、运距:开挖土
25 | 010103002005 | 余方弃置 | (1)废弃料品种:三类土 (2)运距:20km | m3 | 4.021 | 75.18 |  | 302.3
26 | 080101010001 | 原土碾压、夯实 | (1)素土夯实 | m2 | 6.9 | 0.94 |  | 6.49
27 | 010404001001 | 垫层 | (1)100厚级配碎石垫层 | m3 | 0.69 | 256.03 |  | 176.66
28 | 010501001001 | 垫层 | (1)混凝土种类（商品混凝土、现场拌制，泵送、非泵送）:预拌非泵送商品混凝土 (2)混凝土强度等级:C20 | m3 | 0.69 | 483.2 |  | 333.41
29 | 010501003001 | 独立基础 | (1)混凝土种类（商品混凝土、现场拌制，泵送、非泵送）:预拌非泵送商品混凝土 (2)混凝土强度等级:C25 | m3 | 1.716 | 483.41 |  | 829.53
30 | 010504001001 | 直形墙 | (1)混凝土种类（商品混凝土、现场拌制，泵送、非泵送）:预拌非泵送商品混凝土 (2)混凝土强度等级:C25 | m3 | 1.913 | 495.86 |  | 948.58
31 | 010505002001 | 无梁板 | (1)混凝土种类（商品混凝土、现场拌制，泵送、非泵送）:预拌非泵送商品混凝土 (2)混凝土强度等级:C25 | m3 | 0.9 | 479.41 |  | 431.47
32 | 010515001001 | 现浇构件钢筋 | (1)钢筋种类、规格:现浇构件带肋钢筋HRB400以内(直径8mm) | t | 0.008 | 5408.02 |  | 43.26
33 | 010515001002 | 现浇构件钢筋 | (1)钢筋种类、规格:现浇构件带肋钢筋HRB400以内(直径10mm) | t | 0.172 | 5408.02 |  | 930.18
34 | 010515001003 | 现浇构件钢筋 | (1)钢筋种类、规格:现浇构件带肋钢筋HRB400以内(直径12mm) | t | 0.051 | 5172.83 |  | 263.81
35 | 010402001001 | 砌块墙 | (1)泡沫砖填充 | m3 | 1.01 | 733.97 |  | 741.31
36 | 010516002001 | 预埋铁件 | (1)300x300x10厚钢板预埋件 | t | 0.021 | 8288.01 |  | 174.05
37 | 011102001001 | 石材楼地面 | (1)面层材料品种、规格、颜色:15厚芝麻灰火烧板贴面 (2)结合层厚度、砂浆配合比:15厚1:2.5水泥砂浆粘贴 | m2 | 3.25 | 157 |  | 510.25
38 | 011107001001 | 石材台阶面 | (1)面层材料品种、规格、颜色:15厚芝麻灰 | m2 | 7.32 | 436.42 |  | 3194.59
分部分项工程量清单与计价表
工程名称：国家加工食品质量检验检测中心(福州)武夷山基地装修改造设计-非实验功能区 | [6 empty] | 第5页 共56页
序号 | 项目编码 | 项目名称 | 项目特征描述 | 计量单位 | 工程量 | 金 额(元)
[6 empty] | 综合单价 |  | 合价
火烧板贴面 (2)结合层材料种类:15厚1:2.5水泥砂浆粘贴 (3)砖体砌筑台阶 (4)100厚C25混凝土 (5)100厚碎石垫层 (6)素土夯实
39 | 011506002001 | 金属旗杆 | (1)12M高不锈钢旗杆，由专业厂家定做安装 | 根 | 3 | 5052.65 |  | 15157.95
挡土墙
40 | 010403004001 | 石挡土墙 | (1)DQ2挡墙 (2)M7.5水泥砂浆砌筑条石墙身和基础 (3)面层勾平缝 (4)20-30mm沥青木板变形缝，沿墙10-20m设置一道 (5)泄水孔 UPVCφ100管，梅花型布置，间距2000mm | m3 | 43.261 | 531.45 |  | 22991.06
41 | 010403004002 | 石挡土墙 | (1)DQ2.5挡墙 (2)M7.5水泥砂浆砌筑条石墙身和基础 (3)面层勾平缝 (4)20-30mm沥青木板变形缝，沿墙10-20m设置一道 (5)泄水孔 UPVCφ100管，梅花型布置，间距2000mm | m3 | 27.408 | 511.28 |  | 14013.16
42 | 010403004003 | 石挡土墙 | (1)DQ3挡墙 (2)M7.5水泥砂浆砌筑条石墙身和基础 (3)面层勾平缝 (4)20-30mm沥青木板变形缝，沿墙10-20m设置一道 (5)泄水孔 UPVCφ100管，梅花型布置，间距2000mm | m3 | 119.975 | 503.26 |  | 60378.62
43 | 010403004004 | 石挡土墙 | (1)DQ3挡墙 (2)M7.5水泥砂浆砌筑条石墙身和基础 (3)面层勾平缝 (4)20-30mm沥青木板变形缝，沿墙10-20m设置一道 (5)泄水孔 UPVCφ100管，梅花型布置，间距2000mm | m3 | 36.434 | 495.88 |  | 18066.89
44 | 010103001006 | 回填方 | (1)密实度要求:达设计要求 (2)填方材料品种:粘土 (3)填方粒径要求:达设计要求 | m3 | 113.2 | 58.5 |  | 6622.2
分部分项工程量清单与计价表
工程名称：国家加工食品质量检验检测中心(福州)武夷山基地装修改造设计-非实验功能区 | [6 empty] | 第6页 共56页
序号 | 项目编码 | 项目名称 | 项目特征描述 | 计量单位 | 工程量 | 金 额(元)
[6 empty] | 综合单价 |  | 合价
(4)填方来源、运距:外购
45 | 010103001007 | 回填方 | (1)密实度要求:达设计要求 (2)填方材料品种:土 (3)填方粒径要求:达设计要求 (4)填方来源、运距:开挖土 | m3 | 186.5 | 10.05 |  | 1874.33
|  | 围墙 |  |  | 445.1
46 | 010101004003 | 挖基坑土方 | (1)土壤类别:三类土 (2)挖土深度:1.5m以内 | m3 | 358.66 | 7.49 |  | 2686.36
47 | 010101003004 | 挖沟槽土方 | (1)土壤类别:三类土 (2)挖土深度:1.5m以内 | m3 | 250.11 | 7.31 |  | 1828.3
48 | 010103001008 | 回填方 | (1)密实度要求:达设计要求 (2)填方材料品种:土 (3)填方粒径要求:达设计要求 (4)填方来源、运距:开挖土 | m3 | 526.694 | 10.05 |  | 5293.27
49 | 010103002006 | 余方弃置 | (1)废弃料品种:三类土 (2)运距:3km | m3 | 93.475 | 23.61 |  | 2206.94
50 | 080101010002 | 原土碾压、夯实 | (1)素土夯实 | m2 | 306.795 | 0.94 |  | 288.39
51 | 010404001002 | 垫层 | (1)100厚级配碎石垫层 | m3 | 30.68 | 256.03 |  | 7855
52 | 010501001002 | 垫层 | (1)混凝土种类（商品混凝土、现场拌制，泵送、非泵送）:预拌非泵送商品混凝土 (2)混凝土强度等级:C20 | m3 | 30.68 | 483.2 |  | 14824.58
53 | 010501003002 | 独立基础 | (1)混凝土种类（商品混凝土、现场拌制，泵送、非泵送）:预拌非泵送商品混凝土 (2)混凝土强度等级:C25 | m3 | 42 | 483.4 |  | 20302.8
54 | 010503001001 | 基础梁 | (1)混凝土种类（商品混凝土、现场拌制，泵送、非泵送）:预拌非泵送商品混凝土 (2)混凝土强度等级:C25 | m3 | 35.51 | 489.34 |  | 17376.46
55 | 010502001001 | 矩形柱 | (1)混凝土种类（商品混凝土、现场拌制，泵送、非泵送）:预拌非泵送商品混凝土 (2)混凝土强度等级:C25 | m3 | 39.9 | 504.72 |  | 20138.33
56 | 010507005001 | 压顶 | (1)混凝土种类（商品混凝土、现场拌制， | m3 | 16.604 | 681.47 |  | 11315.13
分部分项工程量清单与计价表
工程名称：国家加工食品质量检验检测中心(福州)武夷山基地装修改造设计-非实验功能区 | [6 empty] | 第7页 共56页
序号 | 项目编码 | 项目名称 | 项目特征描述 | 计量单位 | 工程量 | 金 额(元)
[6 empty] | 综合单价 |  | 合价
泵送、非泵送）:预拌非泵送商品混凝土 (2)混凝土强度等级:C25
57 | 010515001004 | 现浇构件钢筋 | (1)钢筋种类、规格:现浇构件圆钢筋HPB300以内(直径8mm) | t | 3.015 | 5638.23 |  | 16999.26
58 | 010515001005 | 现浇构件钢筋 | (1)钢筋种类、规格:现浇构件圆钢筋HPB300以内(直径10mm) | t | 0.222 | 5638.23 |  | 1251.69
59 | 010515001006 | 现浇构件钢筋 | (1)钢筋种类、规格:现浇构件带肋钢筋HRB400以内(直径12mm) | t | 2.86 | 5172.83 |  | 14794.29
60 | 010515001007 | 现浇构件钢筋 | (1)钢筋种类、规格:现浇构件带肋钢筋HRB400以内(直径14mm) | t | 3.231 | 5037.5 |  | 16276.16
61 | 010515001008 | 现浇构件钢筋 | (1)钢筋种类、规格:现浇构件带肋钢筋HRB400以内(直径16mm) | t | 2.631 | 5046.36 |  | 13276.97
62 | 010401003001 | 实心砖墙 | (1)红砖砌筑 | m3 | 41 | 797.02 |  | 32677.82
63 | 011201004001 | 立面砂浆找平层 | (1)5mm厚1:2.5水泥砂浆+9mm厚1:3水泥砂浆 | m2 | 165.55 | 51.73 |  | 8563.9
64 | 011407001001 | 墙面喷刷涂料 | (1)米白色真石漆饰面 (2)带分割条 | m2 | 739.1 | 106.45 |  | 78677.2
65 | 010607002001 | 成品栅栏 | (1)50x50x2.5镀锌方管(外饰氟碳漆) (2)40x40x2镀锌方管(外饰氟碳漆) (3)30x30x2镀锌方管(外饰氟碳漆) (4)颜色暂定深灰,由甲方自定色(余同) | m2 | 870.24 | 238.08 |  | 207186.74
66 | 010607004001 | 金属网栏 | (1)防攀爬刺网 (2)3排刀片刺绳，热镀锌材质 (3)30x30x2镀锌方管，安装由专业厂家定做安装 | m2 | 200.295 | 74.02 |  | 14825.84
基地形象墙
67 | 010101004004 | 挖基坑土方 | (1)土壤类别:三类土 (2)挖土深度:2m以内 | m3 | 35.25 | 7.49 |  | 264.02
68 | 010101003005 | 挖沟槽土方 | (1)土壤类别:三类土 (2)挖土深度:1.5m以内 | m3 | 6.05 | 7.31 |  | 44.23
69 | 010103001009 | 回填方 | (1)密实度要求:达设计要求 (2)填方材料品种:土 (3)填方粒径要求:达设计要求 (4)填方来源、运距:开挖土 | m3 | 20.088 | 10.05 |  | 201.88
70 | 010103002007 | 余方弃置 | (1)废弃料品种:三类土 (2)运距:20km | m3 | 24.07 | 23.61 |  | 568.29
分部分项工程量清单与计价表
工程名称：国家加工食品质量检验检测中心(福州)武夷山基地装修改造设计-非实验功能区 | [6 empty] | 第8页 共56页
序号 | 项目编码 | 项目名称 | 项目特征描述 | 计量单位 | 工程量 | 金 额(元)
[6 empty] | 综合单价 |  | 合价
71 | 080101010003 | 原土碾压、夯实 | (1)素土夯实 | m2 | 19.98 | 0.94 |  | 18.78
72 | 010404001003 | 垫层 | (1)100厚级配碎石垫层 | m3 | 1.998 | 256.03 |  | 511.55
73 | 010501001003 | 垫层 | (1)混凝土种类（商品混凝土、现场拌制，泵送、非泵送）:预拌非泵送商品混凝土 (2)混凝土强度等级:C20 | m3 | 1.998 | 483.21 |  | 965.45
74 | 010501003003 | 独立基础 | (1)混凝土种类（商品混凝土、现场拌制，泵送、非泵送）:预拌非泵送商品混凝土 (2)混凝土强度等级:C25 | m3 | 3.736 | 483.4 |  | 1805.98
75 | 010503001002 | 基础梁 | (1)混凝土种类（商品混凝土、现场拌制，泵送、非泵送）:预拌非泵送商品混凝土 (2)混凝土强度等级:C25 | m3 | 1.64 | 489.34 |  | 802.52
76 | 010502001002 | 矩形柱 | (1)混凝土种类（商品混凝土、现场拌制，泵送、非泵送）:预拌非泵送商品混凝土 (2)混凝土强度等级:C25 | m3 | 2.616 | 504.72 |  | 1320.35
77 | 010507005002 | 压顶 | (1)混凝土种类（商品混凝土、现场拌制，泵送、非泵送）:预拌非泵送商品混凝土 (2)混凝土强度等级:C25 | m3 | 1.028 | 681.47 |  | 700.55
78 | 010503002001 | 矩形梁 | (1)混凝土种类（商品混凝土、现场拌制，泵送、非泵送）:预拌非泵送商品混凝土 (2)混凝土强度等级:C25 | m3 | 2.27 | 494.28 |  | 1122.02
79 | 010515001009 | 现浇构件钢筋 | (1)钢筋种类、规格:现浇构件圆钢筋HPB300以内(直径8mm) | t | 0.075 | 5638.23 |  | 422.87
80 | 010515001010 | 现浇构件钢筋 | (1)钢筋种类、规格:现浇构件带肋钢筋HRB400以内(直径8mm) | t | 0.195 | 5408.02 |  | 1054.56
81 | 010515001011 | 现浇构件钢筋 | (1)钢筋种类、规格:现浇构件带肋钢筋HRB400以内(直径12mm) | t | 0.263 | 5172.83 |  | 1360.45
82 | 010515001012 | 现浇构件钢筋 | (1)钢筋种类、规格:现浇构件带肋钢筋HRB400以内(直径14mm) | t | 0.022 | 5037.5 |  | 110.83
83 | 010515001013 | 现浇构件钢筋 | (1)钢筋种类、规格:现浇构件带肋钢筋HRB400以内(直径16mm) | t | 0.28 | 5046.36 |  | 1412.98
84 | 010515001014 | 现浇构件钢筋 | (1)钢筋种类、规格: | t | 0.401 | 5046.36 |  | 2023.59
分部分项工程量清单与计价表
工程名称：国家加工食品质量检验检测中心(福州)武夷山基地装修改造设计-非实验功能区 | [6 empty] | 第9页 共56页
序号 | 项目编码 | 项目名称 | 项目特征描述 | 计量单位 | 工程量 | 金 额(元)
[6 empty] | 综合单价 |  | 合价
现浇构件带肋钢筋HRB400以内(直径18mm)
85 | 010401003002 | 实心砖墙 | (1)红砖砌筑 | m3 | 9.55 | 797.02 |  | 7611.54
86 | 011201004002 | 立面砂浆找平层 | (1)5mm厚1:2.5水泥砂浆+9mm厚1:3水泥砂浆 | m2 | 78.55 | 51.73 |  | 4063.39
87 | 011407001002 | 墙面喷刷涂料 | (1)米白色真石漆饰面 (2)带分割条 | m2 | 93.6 | 106.45 |  | 9963.72
88 | 011407001003 | 墙面喷刷涂料 | (1)深灰色真石漆饰面 (2)带分割条 | m2 | 25.6 | 106.45 |  | 2725.12
89 | 020513001001 | 匾额 | (1)定做竖向金属牌匾(内容甲方自定) (2)尺寸:400x2400mm | 块 | 3 | 987.08 |  | 2961.24
90 | 011508001001 | 泡沫塑料字 | (1)LOGO(发光字体由专业公司定制) (2)φ1000mm | 个（套） | 1 | 1079.21 |  | 1079.21
91 | 011508001002 | 泡沫塑料字 | (1)福建省产品质量检验研究院武夷山基地(发光字体由专业公司定制) (2)字体尺寸:600x800mm | 个（套） | 17 | 879.83 |  | 14957.11
92 | 011508001003 | 泡沫塑料字 | (1)福建省产品质量检验研究院武夷山基地英文(发光字体由专业公司定制) (2)字体尺寸:200x400mm | 个（套） | 10 | 481.04 |  | 4810.4
保安亭
93 | 040205011001 | 值警亭 | (1)岗亭（成品安装） (2)3m×4×3m，内配1台1.5P空调 | 座 | 2 | 45720.68 |  | 91441.36
94 | 080101010004 | 原土碾压、夯实 | (1)素土夯实 | m2 | 31.5 | 0.94 |  | 29.61
95 | 010404001004 | 垫层 | (1)200厚级配碎石垫层 | m3 | 6.3 | 256.03 |  | 1612.99
96 | 010501001004 | 垫层 | (1)混凝土种类（商品混凝土、现场拌制，泵送、非泵送）:预拌非泵送商品混凝土 (2)混凝土强度等级:C20 | m3 | 9.45 | 483.21 |  | 4566.33
97 | 010516002002 | 预埋铁件 | (1)300x300x10厚钢板预埋件 | t | 0.085 | 8288.01 |  | 704.48
园林绿化工程 | [8 empty] | 单位工程(17园林)
绿化种植 | [8 empty] | 分项工程(17园林)
98 | 050102007001 | 栽植色带 | (1)苗木、花卉种类:瑞香丛生茶 (2)株高或蓬径:高度25cm，冠幅30cm (3)单位面积株数:32株/m2，袋苗，密植不露土 (4)养护期:成活养护6 | m2 | 64.9 | 165.07 |  | 10713.04
分部分项工程量清单与计价表
工程名称：国家加工食品质量检验检测中心(福州)武夷山基地装修改造设计-非实验功能区 | [6 empty] | 第10页 共56页
序号 | 项目编码 | 项目名称 | 项目特征描述 | 计量单位 | 工程量 | 金 额(元)
[6 empty] | 综合单价 |  | 合价
个，日常养护6个月
99 | 050102007002 | 栽植色带 | (1)苗木、花卉种类:金牡丹丛生茶 (2)株高或蓬径:高度25cm，冠幅30cm (3)单位面积株数:32株/m2，袋苗，密植不露土 (4)养护期:成活养护6个，日常养护6个月 | m2 | 46.1 | 180.8 |  | 8334.88
100 | 050102007003 | 栽植色带 | (1)苗木、花卉种类:八仙丛生茶 (2)株高或蓬径:高度25cm，冠幅30cm (3)单位面积株数:32株/m2，袋苗，密植不露土 (4)养护期:成活养护6个，日常养护6个月 | m2 | 25 | 194.57 |  | 4864.25
101 | 050102007004 | 栽植色带 | (1)苗木、花卉种类:黄玫瑰丛生茶 (2)株高或蓬径:高度25cm，冠幅30cm (3)单位面积株数:32株/m2，袋苗，密植不露土 (4)养护期:成活养护6个，日常养护6个月 | m2 | 14.3 | 194.57 |  | 2782.35
102 | 050102007005 | 栽植色带 | (1)苗木、花卉种类:水仙丛生茶 (2)株高或蓬径:高度25cm，冠幅30cm (3)单位面积株数:32株/m2，袋苗，密植不露土 (4)养护期:成活养护6个，日常养护6个月 | m2 | 34.1 | 214.23 |  | 7305.24
103 | 050102007006 | 栽植色带 | (1)苗木、花卉种类:肉桂丛生茶 (2)株高或蓬径:高度25cm，冠幅30cm (3)单位面积株数:32株/m2，袋苗，密植不露土 (4)养护期:成活养护6个，日常养护6个月 | m2 | 34.1 | 194.57 |  | 6634.84
104 | 050102007007 | 栽植色带 | (1)苗木、花卉种类:老丛水仙丛生茶 (2)株高或蓬径:高度25cm，冠幅30cm (3)单位面积株数:32株/m2，袋苗，密植不露土 (4)养护期:成活养护6个，日常养护6个月 | m2 | 34.1 | 194.57 |  | 6634.84
105 | 050102007008 | 栽植色带 | (1)苗木、花卉种类:白鸡冠丛生茶 (2)株高或蓬径:高度2 | m2 | 34.1 | 194.57 |  | 6634.84
分部分项工程量清单与计价表
工程名称：国家加工食品质量检验检测中心(福州)武夷山基地装修改造设计-非实验功能区 | [6 empty] | 第11页 共56页
序号 | 项目编码 | 项目名称 | 项目特征描述 | 计量单位 | 工程量 | 金 额(元)
[6 empty] | 综合单价 |  | 合价
5cm，冠幅30cm (3)单位面积株数:32株/m2，袋苗，密植不露土 (4)养护期:成活养护6个，日常养护6个月
106 | 050102007009 | 栽植色带 | (1)苗木、花卉种类:铁罗汉丛生茶 (2)株高或蓬径:高度25cm，冠幅30cm (3)单位面积株数:32株/m2，袋苗，密植不露土 (4)养护期:成活养护6个，日常养护6个月 | m2 | 34.1 | 226.03 |  | 7707.62
107 | 050102007010 | 栽植色带 | (1)苗木、花卉种类:半天妖丛生茶 (2)株高或蓬径:高度25cm，冠幅30cm (3)单位面积株数:32株/m2，袋苗，密植不露土 (4)养护期:成活养护6个，日常养护6个月 | m2 | 34.1 | 194.57 |  | 6634.84
108 | 050102007011 | 栽植色带 | (1)苗木、花卉种类:矮脚乌龙丛生茶 (2)株高或蓬径:高度25cm，冠幅30cm (3)单位面积株数:32株/m2，袋苗，密植不露土 (4)养护期:成活养护6个，日常养护6个月 | m2 | 48.3 | 194.57 |  | 9397.73
109 | 050102007012 | 栽植色带 | (1)苗木、花卉种类:佛手丛生茶 (2)株高或蓬径:高度25cm，冠幅30cm (3)单位面积株数:32株/m2，袋苗，密植不露土 (4)养护期:成活养护6个，日常养护6个月 | m2 | 48.3 | 194.57 |  | 9397.73
110 | 050102007013 | 栽植色带 | (1)苗木、花卉种类:水金龟梅占丛生茶 (2)株高或蓬径:高度25cm，冠幅30cm (3)单位面积株数:32株/m2，袋苗，密植不露土 (4)养护期:成活养护6个，日常养护6个月 | m2 | 51.3 | 194.57 |  | 9981.44
111 | 050102007014 | 栽植色带 | (1)苗木、花卉种类:雀舌丛生茶 (2)株高或蓬径:高度25cm，冠幅30cm (3)单位面积株数:32株/m2，袋苗，密植不露土 | m2 | 60 | 194.57 |  | 11674.2
分部分项工程量清单与计价表
工程名称：国家加工食品质量检验检测中心(福州)武夷山基地装修改造设计-非实验功能区 | [6 empty] | 第12页 共56页
序号 | 项目编码 | 项目名称 | 项目特征描述 | 计量单位 | 工程量 | 金 额(元)
[6 empty] | 综合单价 |  | 合价
(4)养护期:成活养护6个，日常养护6个月
112 | 050102007015 | 栽植色带 | (1)苗木、花卉种类:奇丹丛生茶 (2)株高或蓬径:高度25cm，冠幅30cm (3)单位面积株数:32株/m2，袋苗，密植不露土 (4)养护期:成活养护6个，日常养护6个月 | m2 | 66.5 | 194.57 |  | 12938.91
113 | 050102007016 | 栽植色带 | (1)苗木、花卉种类:奇兰丛生茶 (2)株高或蓬径:高度25cm，冠幅30cm (3)单位面积株数:32株/m2，袋苗，密植不露土 (4)养护期:成活养护6个，日常养护6个月 | m2 | 70 | 194.57 |  | 13619.9
114 | 050102007017 | 栽植色带 | (1)苗木、花卉种类:黄观音丛生茶 (2)株高或蓬径:高度25cm，冠幅30cm (3)单位面积株数:32株/m2，袋苗，密植不露土 (4)养护期:成活养护6个，日常养护6个月 | m2 | 66 | 194.57 |  | 12841.62
115 | 050102007018 | 栽植色带 | (1)苗木、花卉种类:北斗丛生茶 (2)株高或蓬径:高度25cm，冠幅30cm (3)单位面积株数:32株/m2，袋苗，密植不露土 (4)养护期:成活养护6个，日常养护6个月 | m2 | 66 | 194.57 |  | 12841.62
116 | 050102007019 | 栽植色带 | (1)苗木、花卉种类:花叶鹅掌柴 (2)株高或蓬径:高度35cm，冠幅25cm (3)单位面积株数:64株/m2，袋苗，密植不露土 (4)养护期:成活养护6个，日常养护6个月 | m2 | 10 | 194.57 |  | 1945.7
117 | 050102007020 | 栽植色带 | (1)苗木、花卉种类:翠芦莉 (2)株高或蓬径:高度35cm，冠幅25cm (3)单位面积株数:64株/m2，袋苗，密植不露土 (4)养护期:成活养护6个，日常养护6个月 | m2 | 205.4 | 194.57 |  | 39964.68
118 | 050102007021 | 栽植色带 | (1)苗木、花卉种类:小叶栀子 | m2 | 24.1 | 194.57 |  | 4689.14
分部分项工程量清单与计价表
工程名称：国家加工食品质量检验检测中心(福州)武夷山基地装修改造设计-非实验功能区 | [6 empty] | 第13页 共56页
序号 | 项目编码 | 项目名称 | 项目特征描述 | 计量单位 | 工程量 | 金 额(元)
[6 empty] | 综合单价 |  | 合价
(2)株高或蓬径:高度25cm，冠幅25cm (3)单位面积株数:64株/m2，袋苗，密植不露土 (4)养护期:成活养护6个，日常养护6个月
119 | 050102007022 | 栽植色带 | (1)苗木、花卉种类:牡丹 (2)株高或蓬径:高度25cm，冠幅25cm (3)单位面积株数:64株/m2，袋苗，密植不露土 (4)养护期:成活养护6个，日常养护6个月 | m2 | 9.4 | 194.57 |  | 1828.96
120 | 050102007023 | 栽植色带 | (1)苗木、花卉种类:金边吊兰 (2)株高或蓬径:高度25cm，冠幅25cm (3)单位面积株数:64株/m2，袋苗，密植不露土 (4)养护期:成活养护6个，日常养护6个月 | m2 | 29.4 | 161.53 |  | 4748.98
121 | 050102007024 | 栽植色带 | (1)苗木、花卉种类:韭兰 (2)单位面积株数:密植满铺 (3)养护期:成活养护6个，日常养护6个月 | m2 | 43.8 | 162.12 |  | 7100.86
122 | 050102007025 | 栽植色带 | (1)苗木、花卉种类:满天星 (2)单位面积株数:密植满铺 (3)养护期:成活养护6个，日常养护6个月 | m2 | 51.5 | 162.12 |  | 8349.18
123 | 050102007026 | 栽植色带 | (1)苗木、花卉种类:葱兰花苗(白) (2)单位面积株数:密植满铺 (3)养护期:成活养护6个，日常养护6个月 | m2 | 6.7 | 136.31 |  | 913.28
124 | 050102007027 | 栽植色带 | (1)苗木、花卉种类:麦冬 (2)单位面积株数:密植满铺 (3)养护期:成活养护6个，日常养护6个月 | m2 | 6 | 146.14 |  | 876.84
125 | 050102007028 | 栽植色带 | (1)苗木、花卉种类:太阳花 (2)单位面积株数:密植满铺 (3)养护期:成活养护6个，日常养护6个月 | m2 | 4.8 | 184.23 |  | 884.3
126 | 050102007029 | 栽植色带 | (1)苗木、花卉种类:毛杜鹃 (2)高度30cm，冠幅25 | m2 | 12.9 | 195.31 |  | 2519.5
分部分项工程量清单与计价表
工程名称：国家加工食品质量检验检测中心(福州)武夷山基地装修改造设计-非实验功能区 | [6 empty] | 第14页 共56页
序号 | 项目编码 | 项目名称 | 项目特征描述 | 计量单位 | 工程量 | 金 额(元)
[6 empty] | 综合单价 |  | 合价
cm (3)单位面积株数:密植满铺 (4)养护期:成活养护6个，日常养护6个月
127 | 050102007030 | 栽植色带 | (1)苗木、花卉种类:花叶蔓长春 (2)株高或蓬径:高度25cm，冠幅25cm (3)单位面积株数:49株/m2，袋苗，密植不露土 (4)养护期:成活养护6个，日常养护6个月 | m2 | 21.2 | 187.16 |  | 3967.79
128 | 050102007031 | 栽植色带 | (1)苗木、花卉种类:阔叶十大功劳 (2)株高或蓬径:高度50cm，冠幅35cm (3)单位面积株数:25株/m2，袋苗，密植不露土 (4)养护期:成活养护6个，日常养护6个月 | m2 | 6.1 | 193.73 |  | 1181.75
129 | 050102012001 | 铺种草皮 | (1)草皮种类:果岭草 (2)铺种方式:密植满铺 (3)养护期:成活养护6个，日常养护6个月 | m2 | 2050.24 | 27.88 |  | 57160.69
130 | 050102003001 | 栽植竹类 | (1)竹种类:刚竹 (2)竹胸径或根盘丛径:高度45cm，3-4直径 (3)养护期:成活养护6个，日常养护6个月 | m2 | 31 | 143.33 |  | 4443.23
131 | 050101010001 | 整理绿化用地 | (1)绿地整理(整理绿化地) | m2 | 3350.5 | 5.13 |  | 17188.07
132 | 050101009001 | 种植土回(换)填 | (1)种植土换填 (2)厚度暂按0.3m计 | m3 | 1005.25 | 50.26 |  | 50523.87
安装工程 | [8 empty] | 单位工程(17安装)
电气工程 | [8 empty] | 分项工程(17安装)
水池
133 | 030411001001 | 配管 | (1)材质:塑料管 (2)规格:PVC25 (3)名称:电气配管 (4)配置形式:埋地敷设 | m | 48.12 | 8.34 |  | 401.32
134 | 030411004001 | 配线 | (1)名称:电气配线 (2)型号:BV-2.5 (3)配线形式:管内穿线 | m | 96.24 | 4.17 |  | 401.32
135 | 030817006001 | 水位计安装 | (1)水位探测器 | 组 | 1 | 474.32 |  | 474.32
围墙
136 | 030411001002 | 配管 | (1)材质:塑料管 (2)规格:PVC25 (3)名称:电气配管 | m | 660.12 | 11.49 |  | 7584.78
分部分项工程量清单与计价表
工程名称：国家加工食品质量检验检测中心(福州)武夷山基地装修改造设计-非实验功能区 | [6 empty] | 第15页 共56页
序号 | 项目编码 | 项目名称 | 项目特征描述 | 计量单位 | 工程量 | 金 额(元)
[6 empty] | 综合单价 |  | 合价
(4)配置形式:围墙柱预埋
水卫工程 | [8 empty] | 分项工程(17安装)
水池
137 | 031001006001 | 塑料管 | (1)连接形式:热熔连接 (2)安装部位:室外 (3)介质:给水 (4)材质、规格:PPR塑料管 DN40 (5)压力试验及吹、洗设计要求:水压试验、消毒冲洗 | m | 40 | 30.35 |  | 1214
138 | 031001006002 | 塑料管 | (1)连接形式:粘接 (2)安装部位:室外 (3)介质:排水 (4)材质、规格:PVC塑料管 De110 | m | 16 | 62.7 |  | 1003.2
139 | 031004014001 | 给、排水附(配)件 | (1)溢水口 DN100 | 个 | 2 | 69.2 |  | 138.4
排水
140 | 031001006003 | 塑料管 | (1)连接形式:胶圈连接 (2)材质、规格:双壁波纹管 De160 | m | 17 | 47.13 |  | 801.21
141 | 031001006004 | 塑料管 | (1)连接形式:胶圈连接 (2)材质、规格:双壁波纹管 De200 | m | 46 | 87.05 |  | 4004.3
142 | 040504008001 | 整体化粪池 | (1)地埋式隔油池三级过滤（不锈钢） | 座 | 1 | 1984.89 |  | 1984.89
143 | 040504001001 | 砌筑井 | (1)φ700砖砌排水井 (2)井深2m | 座 | 1 | 1899.14 |  | 1899.14
144 | 010101003006 | 挖沟槽土方 | (1)土壤类别:三类土 (2)挖土深度:1.5m以内 | m3 | 71.3 | 7.5 |  | 534.75
145 | 010103001010 | 回填方 | (1)密实度要求:达设计要求 (2)填方材料品种:砂 (3)填方粒径要求:达设计要求 (4)填方来源、运距:外购 | m3 | 27.025 | 192.79 |  | 5210.15
146 | 010103001011 | 回填方 | (1)密实度要求:达设计要求 (2)填方材料品种:土 (3)填方粒径要求:达设计要求 (4)填方来源、运距:开挖土 | m3 | 44.275 | 10.33 |  | 457.36
147 | 010103002008 | 余方弃置 | (1)废弃料品种:三类土 (2)运距:3km | m3 | 20.409 | 24.26 |  | 495.12
智能停车管理系统 | [8 empty] | 分项工程(17安装)
分部分项工程量清单与计价表
工程名称：国家加工食品质量检验检测中心(福州)武夷山基地装修改造设计-非实验功能区 | [6 empty] | 第16页 共56页
序号 | 项目编码 | 项目名称 | 项目特征描述 | 计量单位 | 工程量 | 金 额(元)
[6 empty] | 综合单价 |  | 合价
148 | 030507016001 | 停车场管理设备 | (1)智能停车管理系统(单个出入口) (2)成套配置，具体详参材料表 | 台 | 2 | 31566.61 |  | 63133.22
149 | 040205019001 | 减速垄 | (1)减速垄安装(减速垄) | m | 8 | 150.2 |  | 1201.6
150 | 030507017001 | 安全防范分系统调试 | (1)安全防范分系统调试(停车场管理系统 ≤2进2出) | 系统 | 1 | 833.36 |  | 833.36
151 | 030507007001 | 出入口执行机构设备 | (1)智能人行道闸 (2)成套安装(人脸识别，IC卡识别多功能识别系统) | 台 | 1 | 8814.62 |  | 8814.62
152 | 030507017002 | 安全防范分系统调试 | (1)安全防范分系统调试(智能人行道闸系统) | 系统 | 1 | 237.25 |  | 237.25
监控系统 | [8 empty] | 分项工程(17安装)
153 | 030501012001 | 交换机 | (1)10口POE千兆交换机 | 台 | 4 | 2294.18 |  | 9176.72
154 | 030501012002 | 交换机 | (1)5口POE千兆交换机 | 台 | 2 | 1932.3 |  | 3864.6
155 | 030501010001 | 收发器 | (1)光纤收发器（4路） | 台 | 12 | 412.79 |  | 4953.48
156 | 030507008001 | 监控摄像设备 | (1)网络摄像机 (2)400W像素室外网络枪击摄像机 | 台 | 22 | 1093.41 |  | 24055.02
157 | 030507017003 | 安全防范分系统调试 | (1)安全防范分系统调试(电视监控系统 ＜30台，每1台) | 系统 | 1 | 2605.24 |  | 2605.24
158 | 030507008002 | 监控摄像设备 | (1)摄像机立杆1.5~2.0m高 | 根 | 10 | 1372.11 |  | 13721.1
159 | 030411005001 | 接线箱 | (1)监控接线箱AFX (2)尺寸:400x300x450 | 个 | 6 | 277.83 |  | 1666.98
160 | 030411002001 | 线槽 | (1)名称:线槽 (2)规格:PVC25 | m | 40 | 15.66 |  | 626.4
161 | 030411001003 | 配管 | (1)材质:塑料管 (2)规格:PVC25 (3)名称:电气配管 (4)配置形式:埋地敷设 | m | 30 | 8.34 |  | 250.2
162 | 030411001004 | 配管 | (1)材质:焊接钢管 (2)规格:SC100 (3)名称:电气配管 (4)配置形式:埋地敷设 | m | 1379 | 83.31 |  | 114884.49
163 | 030411001005 | 配管 | (1)材质:镀锌钢管 (2)规格:JDG15 (3)名称:电气配管 (4)配置形式:砖、混凝土结构明配 | m | 20.16 | 16.2 |  | 326.59
164 | 030411001006 | 配管 | (1)材质:镀锌钢管 (2)规格:JDG20 (3)名称:电气配管 (4)配置形式:砖、混 | m | 93.06 | 17.53 |  | 1631.34
分部分项工程量清单与计价表
工程名称：国家加工食品质量检验检测中心(福州)武夷山基地装修改造设计-非实验功能区 | [6 empty] | 第17页 共56页
序号 | 项目编码 | 项目名称 | 项目特征描述 | 计量单位 | 工程量 | 金 额(元)
[6 empty] | 综合单价 |  | 合价
凝土结构明配
165 | 030411001007 | 配管 | (1)材质:镀锌钢管 (2)规格:JDG25 (3)名称:电气配管 (4)配置形式:砖、混凝土结构明配 | m | 41.22 | 18.92 |  | 779.88
166 | 030502005001 | 双绞线缆 | (1)名称:户外用防水超六类屏蔽双绞线 (2)敷设方式:管内敷设 | m | 579.45 | 6.41 |  | 3714.27
167 | 030502019001 | 双绞线缆测试 | (1)测试(4对双绞线缆) | 链路 | 28 | 13.37 |  | 374.36
168 | 030502007001 | 光缆 | (1)名称:光缆 (2)规格:6芯 (3)敷设方式:线槽敷设 | m | 40 | 7.38 |  | 295.2
169 | 030502007002 | 光缆 | (1)名称:光缆 (2)规格:6芯 (3)敷设方式:管内敷设 | m | 1751 | 5.65 |  | 9893.15
170 | 030502020001 | 光纤测试 | (1)测试(光纤) | 链路 | 8 | 22.9 |  | 183.2
171 | 030411004002 | 配线 | (1)名称:电气配线 (2)型号:WDZB1-BYJ (3)规格:2.5mm2 (4)材质:铜芯 (5)配线部位:管内穿线 | m | 5344.14 | 5.42 |  | 28965.24
172 | 030413005001 | 人(手)孔砌筑 | (1)弱电井 (2)1000×1000mm | 个 | 13 | 1243.42 |  | 16164.46
二层装修 | [8 empty] | 单项工程(17房屋建筑与装饰)
房屋建筑与装饰工程 | [8 empty] | 单位工程(17房屋建筑与装饰)
拆除工程 | [8 empty] | 分项工程(17房屋建筑与装饰)
173 | 011605001001 | 平面块料拆除 | (1)拆除地砖面层及砂浆结合层 | m2 | 1294.45 | 10.63 |  | 13760
174 | 011601001001 | 砖（石）砌体拆除 | (1)拆除砖（石）砌体(拆除砌体 加气混凝土 砌块) | m3 | 45.12 | 76.17 |  | 3436.79
175 | 011608001001 | 铲除油漆涂料面 | (1)铲除部位名称:内墙面 | m2 | 1455 | 4.97 |  | 7231.35
176 | 011608001002 | 铲除油漆涂料面 | (1)铲除部位名称:天棚面 | m2 | 900.12 | 4.97 |  | 4473.6
177 | 011606003001 | 天棚面龙骨及饰面拆除 | (1)拆除天花矿棉板及龙骨 | m2 | 700.45 | 5.32 |  | 3726.39
178 | 011610001001 | 门窗拆除 | (1)构件名称:门 (2)材质:木质 (3)门窗面积:1500×2100mm | 樘 | 3 | 34.48 |  | 103.44
179 | 011610001002 | 门窗拆除 | (1)构件名称:门 (2)材质:木质 (3)门窗面积:1000×2100mm | 樘 | 1 | 26.53 |  | 26.53
分部分项工程量清单与计价表
工程名称：国家加工食品质量检验检测中心(福州)武夷山基地装修改造设计-非实验功能区 | [6 empty] | 第18页 共56页
序号 | 项目编码 | 项目名称 | 项目特征描述 | 计量单位 | 工程量 | 金 额(元)
[6 empty] | 综合单价 |  | 合价
180 | 011610001003 | 门窗拆除 | (1)构件名称:门 (2)材质:钢质 (3)门窗面积:1200×2100mm | 樘 | 11 | 51.71 |  | 568.81
181 | 011610001004 | 门窗拆除 | (1)构件名称:窗 (2)材质:铝合金 (3)门窗面积:2000×2400mm | 樘 | 3 | 59.66 |  | 178.98
182 | 011610001005 | 门窗拆除 | (1)构件名称:窗 (2)材质:铝合金 (3)门窗面积:1800×1500mm | 樘 | 4 | 51.71 |  | 206.84
183 | 010103002009 | 余方弃置 | (1)废弃料品种:建筑垃圾 (2)运距:由投标人综合考虑 (3)含将建筑垃圾搬运至指定位置存放、搬运装车等费用 | 项 | 1 | 2954.64 |  | 2954.64
墙体工程 | [8 empty] | 分项工程(17房屋建筑与装饰)
184 | 010402001002 | 砌块墙 | (1)砌块品种、规格、强度等级:加气混凝土砌块 A5.0 (2)墙体类型、砌筑高度:内墙面 200mm (3)砂浆强度等级:加气混凝土专用砌筑砂浆 | m3 | 27.12 | 684.6 |  | 18566.35
185 | 010402001003 | 砌块墙 | (1)砌块品种、规格、强度等级:加气混凝土砌块 A5.0 (2)墙体类型、砌筑高度:内墙面 120mm (3)砂浆强度等级:加气混凝土专用砌筑砂浆 | m3 | 1.961 | 735.83 |  | 1442.96
186 | 011210001001 | 木隔断 | (1)木隔墙（双面） (2)墙两面分别封15mm阻燃板 +9MM防火石膏板，内塞防火隔音棉 | m2 | 240.12 | 275.71 |  | 66203.49
187 | 011210001002 | 木隔断 | (1)轻钢龙骨隔墙（单面、异形） (2)墙两面分别封15mm阻燃板 +9MM防火石膏板，内塞防火隔音棉 | m2 | 185.136 | 164.07 |  | 30375.26
188 | 011210001003 | 木隔断 | (1)18mm阻燃板木作矮墙 | m2 | 1.57 | 215.37 |  | 338.13
189 | 011210001004 | 木隔断 | (1)木作弧形墙 (2)9mm阻燃板打底，9mm石膏板 | m2 | 4.788 | 176.74 |  | 846.23
190 | 010503005001 | 过梁 | (1)混凝土种类（商品混凝土、现场拌制，泵送、非泵送）:预拌非泵送商品混凝土 (2)混凝土强度等级:C25 | m3 | 0.042 | 749.03 |  | 31.46
分部分项工程量清单与计价表
工程名称：国家加工食品质量检验检测中心(福州)武夷山基地装修改造设计-非实验功能区 | [6 empty] | 第19页 共56页
序号 | 项目编码 | 项目名称 | 项目特征描述 | 计量单位 | 工程量 | 金 额(元)
[6 empty] | 综合单价 |  | 合价
191 | 010515001015 | 现浇构件钢筋 | (1)钢筋种类、规格:现浇构件带肋钢筋HRB400以内(直径12mm) | t | 0.002 | 5313.3 |  | 10.63
192 | 011201004003 | 立面砂浆找平层 | (1)新砌墙体 (2)5mm厚1:2.5水泥砂浆+9mm厚1:3水泥砂浆 | m2 | 322.16 | 32.36 |  | 10425.1
193 | 010606005001 | 钢墙架 | (1)50×40×2.0mm热镀管立柱 (2)双排双向50×40×2.0mm型热镀管横梁@300mm | t | 20.483 | 11087.07 |  | 227096.45
194 | 010606005002 | 钢墙架 | (1)40×40×2.0mm热镀管拉杆@300mm | t | 1.328 | 11087.07 |  | 14723.63
地面工程 | [8 empty] | 分项工程(17房屋建筑与装饰)
195 | 011101006001 | 平面砂浆找平层 | (1)60mm水泥砂浆找平 | m2 | 1100.12 | 62.12 |  | 68339.45
196 | 011101005001 | 自流坪楼地面 | (1)2mm厚水泥自流平 | m2 | 1100.12 | 21.57 |  | 23729.59
197 | 011103004001 | 塑料卷材楼地面 | (1)PVC地板厚度2mm | m2 | 1100.12 | 172.35 |  | 189605.68
198 | 011102003001 | 块料楼地面 | (1)800×800瓷砖 (2)25厚1:3干硬性水泥砂浆结合层 (3)2mm环氧彩砂美缝 | m2 | 148.87 | 145.5 |  | 21660.59
199 | 011102001002 | 石材楼地面 | (1)白色鹅卵石地面 | m2 | 6.03 | 261.27 |  | 1575.46
200 | 011108001001 | 石材零星项目 | (1)15mm厚灰色石材门槛石 | m2 | 4.12 | 377.74 |  | 1556.29
201 | 010809004001 | 石材窗台板 | (1)15mm厚灰色石材窗台石 | m2 | 5.43 | 357.73 |  | 1942.47
墙面工程 | [8 empty] | 分项工程(17房屋建筑与装饰)
序厅
202 | 011407001004 | 墙面喷刷涂料 | (1)喷刷涂料部位:内墙面 (2)满铺耐碱抗裂玻纤网格布一层 (3)刮腻子要求:满刮腻子两道 专用接缝接缝 专用接缝接缝 (4)涂料品种、喷刷遍数:乳胶漆面层两底两面 | m2 | 120.12 | 53.16 |  | 6385.58
203 | 011204003001 | 块料墙面 | (1)仿青砖瓷砖 | m2 | 8.81 | 109.03 |  | 960.55
204 | 020911001001 | 国画颜料、广告色、彩画 | (1)定制壁画 | m2 | 30.12 | 220.53 |  | 6642.36
205 | 011105006001 | 金属踢脚线 | (1)踢脚线高度:60mm (2)面层材料品种、规格、颜色:亚黑铝合金踢脚线 | m | 30.05 | 40.88 |  | 1228.44
206 | 011502001001 | 金属装饰线 | (1)黑钛拉丝不锈钢角线 宽度20mm | m | 15.5 | 28.82 |  | 446.71
207 | 011508001004 | 泡沫塑料字 | (1)定制迷你发光字 150mm高 | 个（套） | 2 | 203.42 |  | 406.84
208 | 011508001005 | 泡沫塑料字 | (1)定制迷你发光字 45mm高 | 个（套） | 107 | 95.9 |  | 10261.3
分部分项工程量清单与计价表
工程名称：国家加工食品质量检验检测中心(福州)武夷山基地装修改造设计-非实验功能区 | [6 empty] | 第20页 共56页
序号 | 项目编码 | 项目名称 | 项目特征描述 | 计量单位 | 工程量 | 金 额(元)
[6 empty] | 综合单价 |  | 合价
209 | 011210001005 | 木隔断 | (1)轻钢龙骨隔墙 (2)双层75型轻钢龙骨，墙两面分别封18mm阻燃板 +9MM防火石膏板 | m2 | 17.442 | 301.89 |  | 5265.57
210 | 011207001001 | 墙面装饰板 | (1)展板安装（主材甲供） | m2 | 5.16 | 18.78 |  | 96.9
质检院展示厅
211 | 011207001002 | 墙面装饰板 | (1)10mm厚防火碳晶板 | m2 | 3.99 | 89.82 |  | 358.38
212 | 011407001005 | 墙面喷刷涂料 | (1)喷刷涂料部位:内墙面 (2)满铺耐碱抗裂玻纤网格布一层 (3)刮腻子要求:满刮腻子两道 专用接缝接缝 (4)涂料品种、喷刷遍数:乳胶漆面层两底两面 | m2 | 85.705 | 53.16 |  | 4556.08
213 | 011105006002 | 金属踢脚线 | (1)踢脚线高度:60mm (2)面层材料品种、规格、颜色:亚黑铝合金踢脚线 | m | 25.27 | 40.88 |  | 1033.04
214 | 011501008001 | 木壁柜 | (1)木饰面柜子 (2)1000×1770×300mm | 个 | 1 | 2235.93 |  | 2235.93
215 | 011207001003 | 墙面装饰板 | (1)红色肌理艺术漆 (2)18mm阻燃板打底+9mm石膏板+腻子两道 专用接缝接缝 | m2 | 13.832 | 281.72 |  | 3896.75
216 | 011207001004 | 墙面装饰板 | (1)展板安装（主材甲供） | m2 | 11.279 | 18.78 |  | 211.82
217 | 011408001001 | 墙纸裱糊 | (1)宣绒布UV (2)底面腻子两道，面漆一道 | m2 | 21.576 | 255.49 |  | 5512.45
分类展示区
218 | 011407001006 | 墙面喷刷涂料 | (1)喷刷涂料部位:内墙面 (2)满铺耐碱抗裂玻纤网格布一层 (3)刮腻子要求:满刮腻子两道 专用接缝接缝 (4)涂料品种、喷刷遍数:乳胶漆面层两底两面 | m2 | 64.897 | 53.16 |  | 3449.92
219 | 011105006003 | 金属踢脚线 | (1)踢脚线高度:60mm (2)面层材料品种、规格、颜色:亚黑铝合金踢脚线 | m | 23.975 | 40.88 |  | 980.1
220 | 011407001007 | 墙面喷刷涂料 | (1)喷刷涂料部位:内墙面 (2)满铺耐碱抗裂玻纤网格布一层 (3)刮腻子要求:满刮 | m2 | 10.396 | 164.19 |  | 1706.92
分部分项工程量清单与计价表
工程名称：国家加工食品质量检验检测中心(福州)武夷山基地装修改造设计-非实验功能区 | [6 empty] | 第21页 共56页
序号 | 项目编码 | 项目名称 | 项目特征描述 | 计量单位 | 工程量 | 金 额(元)
[6 empty] | 综合单价 |  | 合价
腻子两道 专用接缝接缝 (4)涂料品种、喷刷遍数:灰色肌理艺术漆
221 | 011407001008 | 墙面喷刷涂料 | (1)喷刷涂料部位:内墙面 (2)满铺耐碱抗裂玻纤网格布一层 (3)刮腻子要求:满刮腻子两道 专用接缝接缝 (4)涂料品种、喷刷遍数:黑色肌理艺术漆 | m2 | 0.52 | 164.19 |  | 85.38
222 | 011207001005 | 墙面装饰板 | (1)40厚pvc板双面uv渐变色，印上茶名，中间穿孔，穿金属轴可旋转 | m2 | 5.184 | 684.14 |  | 3546.58
223 | 020911001002 | 国画颜料、广告色、彩画 | (1)定制壁画 | m2 | 17.341 | 220.53 |  | 3824.21
224 | 011207001006 | 墙面装饰板 | (1)展板安装（主材甲供） | m2 | 11.246 | 18.78 |  | 211.2
225 | 011207001007 | 墙面装饰板 | (1)红色肌理艺术漆 (2)18mm阻燃板打底+9mm石膏板+腻子两道 专用接缝接缝 | m2 | 11.518 | 281.72 |  | 3244.85
226 | 011501021001 | 展示柜 | (1)木饰面展示柜 (2)1500×550×800mm | 个 | 2 | 1923.54 |  | 3847.08
质量管控发展区
227 | 011407001009 | 墙面喷刷涂料 | (1)喷刷涂料部位:内墙面 (2)满铺耐碱抗裂玻纤网格布一层 (3)刮腻子要求:满刮腻子两道 专用接缝接缝 (4)涂料品种、喷刷遍数:乳胶漆面层两底两面 | m2 | 44.21 | 53.16 |  | 2350.2
228 | 011407001010 | 墙面喷刷涂料 | (1)喷刷涂料部位:内墙面 (2)满铺耐碱抗裂玻纤网格布一层 (3)刮腻子要求:满刮腻子两道 专用接缝接缝 (4)涂料品种、喷刷遍数:黄色肌理艺术漆 | m2 | 46.11 | 164.19 |  | 7570.8
229 | 011407001011 | 墙面喷刷涂料 | (1)喷刷涂料部位:内墙面 (2)满铺耐碱抗裂玻纤网格布一层 (3)刮腻子要求:满刮腻子两道 专用接缝接缝 (4)涂料品种、喷刷遍数:黑色肌理艺术漆 | m2 | 0.52 | 164.19 |  | 85.38
230 | 011105006004 | 金属踢脚线 | (1)踢脚线高度:60mm | m | 12.025 | 40.88 |  | 491.58
分部分项工程量清单与计价表
工程名称：国家加工食品质量检验检测中心(福州)武夷山基地装修改造设计-非实验功能区 | [6 empty] | 第22页 共56页
序号 | 项目编码 | 项目名称 | 项目特征描述 | 计量单位 | 工程量 | 金 额(元)
[6 empty] | 综合单价 |  | 合价
(2)面层材料品种、规格、颜色:亚黑铝合金踢脚线
231 | 011207001008 | 墙面装饰板 | (1)展板安装（主材甲供） | m2 | 17.679 | 18.78 |  | 332.01
232 | BC002 | 水墨画 3780×950mm | (1)水墨画 3780×950mm | 幅 | 1 | 2534.72 |  | 2534.72
产业全链条质量控制区
233 | 011407001012 | 墙面喷刷涂料 | (1)喷刷涂料部位:内墙面 (2)满铺耐碱抗裂玻纤网格布一层 (3)刮腻子要求:满刮腻子两道 专用接缝接缝 (4)涂料品种、喷刷遍数:乳胶漆面层两底两面 | m2 | 38.371 | 53.16 |  | 2039.8
234 | 011407001013 | 墙面喷刷涂料 | (1)喷刷涂料部位:内墙面 (2)满铺耐碱抗裂玻纤网格布一层 (3)刮腻子要求:满刮腻子两道 专用接缝接缝 (4)涂料品种、喷刷遍数:黄色肌理艺术漆 | m2 | 33.966 | 164.19 |  | 5576.88
235 | 011105006005 | 金属踢脚线 | (1)踢脚线高度:60mm (2)面层材料品种、规格、颜色:亚黑铝合金踢脚线 | m | 16.29 | 40.88 |  | 665.94
236 | 011207001009 | 墙面装饰板 | (1)展板安装（主材甲供） | m2 | 19.075 | 18.78 |  | 358.23
237 | 011501021002 | 展示柜 | (1)壁挂玻璃展示柜 (2)6090×500×400mm，12mm钢化玻璃 | 个 | 1 | 8233.91 |  | 8233.91
监管与标准体系展示区
238 | 011407001014 | 墙面喷刷涂料 | (1)喷刷涂料部位:内墙面 (2)满铺耐碱抗裂玻纤网格布一层 (3)刮腻子要求:满刮腻子两道 专用接缝接缝 (4)涂料品种、喷刷遍数:乳胶漆面层两底两面 | m2 | 82.08 | 53.16 |  | 4363.37
239 | 011105006006 | 金属踢脚线 | (1)踢脚线高度:60mm (2)面层材料品种、规格、颜色:亚黑铝合金踢脚线 | m | 20.16 | 40.88 |  | 824.14
240 | 011207001010 | 墙面装饰板 | (1)展板安装（主材甲供） | m2 | 20.223 | 18.78 |  | 379.79
241 | 011408001002 | 墙纸裱糊 | (1)宣绒布UV (2)底面腻子两道，面 | m2 | 17.87 | 255.49 |  | 4565.61
分部分项工程量清单与计价表
工程名称：国家加工食品质量检验检测中心(福州)武夷山基地装修改造设计-非实验功能区 | [6 empty] | 第23页 共56页
序号 | 项目编码 | 项目名称 | 项目特征描述 | 计量单位 | 工程量 | 金 额(元)
[6 empty] | 综合单价 |  | 合价
漆一道
242 | 011502001002 | 金属装饰线 | (1)纯白色不锈钢角线 宽度15mm | m | 12.28 | 28.82 |  | 353.91
产业赋能展示区
243 | 011407001015 | 墙面喷刷涂料 | (1)喷刷涂料部位:内墙面 (2)满铺耐碱抗裂玻纤网格布一层 (3)刮腻子要求:满刮腻子两道 专用接缝接缝 (4)涂料品种、喷刷遍数:乳胶漆面层两底两面 | m2 | 69.201 | 53.16 |  | 3678.73
244 | 011105006007 | 金属踢脚线 | (1)踢脚线高度:60mm (2)面层材料品种、规格、颜色:亚黑铝合金踢脚线 | m | 17.23 | 40.88 |  | 704.36
245 | 011207001011 | 墙面装饰板 | (1)展板安装（主材甲供） | m2 | 12.213 | 18.78 |  | 229.36
246 | 011206001001 | 石材零星项目 | (1)20mm厚青石板 | m2 | 0.264 | 243.95 |  | 64.4
高质量发展展示区
247 | 011407001016 | 墙面喷刷涂料 | (1)喷刷涂料部位:内墙面 (2)满铺耐碱抗裂玻纤网格布一层 (3)刮腻子要求:满刮腻子两道 专用接缝接缝 (4)涂料品种、喷刷遍数:乳胶漆面层两底两面 | m2 | 58.242 | 53.16 |  | 3096.14
248 | 011105006008 | 金属踢脚线 | (1)踢脚线高度:60mm (2)面层材料品种、规格、颜色:亚黑铝合金踢脚线 | m | 15.49 | 40.88 |  | 633.23
249 | 011207001012 | 墙面装饰板 | (1)展板安装（主材甲供） | m2 | 14.161 | 18.78 |  | 265.94
尾厅
250 | 011407001017 | 墙面喷刷涂料 | (1)喷刷涂料部位:内墙面 (2)满铺耐碱抗裂玻纤网格布一层 (3)刮腻子要求:满刮腻子两道 专用接缝接缝 (4)涂料品种、喷刷遍数:乳胶漆面层两底两面 | m2 | 33.276 | 53.16 |  | 1768.95
251 | 011105006009 | 金属踢脚线 | (1)踢脚线高度:60mm (2)面层材料品种、规格、颜色:亚黑铝合金踢脚线 | m | 8.85 | 40.88 |  | 361.79
分部分项工程量清单与计价表
工程名称：国家加工食品质量检验检测中心(福州)武夷山基地装修改造设计-非实验功能区 | [6 empty] | 第24页 共56页
序号 | 项目编码 | 项目名称 | 项目特征描述 | 计量单位 | 工程量 | 金 额(元)
[6 empty] | 综合单价 |  | 合价
252 | 011507001001 | 平面、箱式招牌 | (1)定制灯箱 | m2 | 9.206 | 1104.08 |  | 10164.16
集中展示序厅
253 | 011207001013 | 墙面装饰板 | (1)20mm厚木饰面板 | m2 | 5.707 | 107.11 |  | 611.28
254 | 011407001018 | 墙面喷刷涂料 | (1)喷刷涂料部位:内墙面 (2)满铺耐碱抗裂玻纤网格布一层 (3)刮腻子要求:满刮腻子两道 专用接缝接缝 (4)涂料品种、喷刷遍数:乳胶漆面层两底两面 | m2 | 64.542 | 53.16 |  | 3431.05
255 | 011407001019 | 墙面喷刷涂料 | (1)喷刷涂料部位:内墙面 (2)满铺耐碱抗裂玻纤网格布一层 (3)刮腻子要求:满刮腻子两道 专用接缝接缝 (4)涂料品种、喷刷遍数:红色肌理艺术漆 | m2 | 17.783 | 164.19 |  | 2919.79
256 | 011105006010 | 金属踢脚线 | (1)踢脚线高度:60mm (2)面层材料品种、规格、颜色:亚黑铝合金踢脚线 | m | 30.061 | 40.88 |  | 1228.89
257 | 011502001003 | 金属装饰线 | (1)黑钛拉丝不锈钢角线 宽度20mm | m | 10.9 | 28.82 |  | 314.14
258 | 011508001006 | 泡沫塑料字 | (1)定制迷你发光字 190mm高 | 个（套） | 7 | 244.39 |  | 1710.73
259 | 011508001007 | 泡沫塑料字 | (1)8+3水晶字 150mm高 | 个（套） | 2 | 165.03 |  | 330.06
260 | 011508001008 | 泡沫塑料字 | (1)8+3水晶字 70mm高 | 个（套） | 35 | 103.58 |  | 3625.3
261 | 011508001009 | 泡沫塑料字 | (1)8+3水晶字 80mm高 | 个（套） | 2 | 111.27 |  | 222.54
262 | 011508001010 | 泡沫塑料字 | (1)8+3水晶字 45mm高 | 个（套） | 100 | 84.38 |  | 8438
263 | 011508001011 | 泡沫塑料字 | (1)8+3水晶字 100mm高 | 个（套） | 3 | 126.63 |  | 379.89
264 | 011501008002 | 木壁柜 | (1)木饰面柜子 (2)3620×2120×300mm (3)背板3mm乳白透光亚克力板 (4)定制5mm蓝色透光亚克力板UV | 个 | 1 | 9694.1 |  | 9694.1
265 | 011501008003 | 木壁柜 | (1)木饰面柜子 (2)4300×2400×400mm | 个 | 1 | 13036.64 |  | 13036.64
266 | 011501008004 | 木壁柜 | (1)木饰面柜子 (2)5200×2400×400mm | 个 | 1 | 15765.24 |  | 15765.24
分部分项工程量清单与计价表
工程名称：国家加工食品质量检验检测中心(福州)武夷山基地装修改造设计-非实验功能区 | [6 empty] | 第25页 共56页
序号 | 项目编码 | 项目名称 | 项目特征描述 | 计量单位 | 工程量 | 金 额(元)
[6 empty] | 综合单价 |  | 合价
267 | 011208001001 | 柱（梁）面装饰 | (1)圆形包柱 (2)木饰面 | m2 | 12.266 | 179.5 |  | 2201.75
268 | 011207001014 | 墙面装饰板 | (1)10mmPVC板UV | m2 | 0.082 | 178.45 |  | 14.63
269 | 011207001015 | 墙面装饰板 | (1)20mm厚层板烤漆 | m2 | 1.2 | 322.69 |  | 387.23
270 | 011508001012 | 泡沫塑料字 | (1)定制商标 10mmPVC板UV+3mm亚克力，190×165mm | 个（套） | 105 | 176.55 |  | 18537.75
271 | 011207001016 | 墙面装饰板 | (1)展板安装（主材甲供） | m2 | 1.978 | 18.78 |  | 37.15
分散展示区
272 | 011407001020 | 墙面喷刷涂料 | (1)喷刷涂料部位:内墙面 (2)满铺耐碱抗裂玻纤网格布一层 (3)刮腻子要求:满刮腻子两道 专用接缝接缝 (4)涂料品种、喷刷遍数:乳胶漆面层两底两面 | m2 | 17.241 | 53.16 |  | 916.53
273 | 011105006011 | 金属踢脚线 | (1)踢脚线高度:60mm (2)面层材料品种、规格、颜色:亚黑铝合金踢脚线 | m | 0.2 | 40.88 |  | 8.18
274 | 011501008005 | 木壁柜 | (1)木饰面柜子 (2)14700×2400×400mm | 个 | 1 | 44567.11 |  | 44567.11
275 | 011501008006 | 木壁柜 | (1)木饰面柜子 (2)4100×2400×400mm | 个 | 1 | 12430.28 |  | 12430.28
276 | 011501008007 | 木壁柜 | (1)木饰面柜子 (2)2900×2400×400mm | 个 | 1 | 8792.15 |  | 8792.15
277 | 011501008008 | 木壁柜 | (1)木饰面柜子 (2)4900×2400×400mm | 个 | 1 | 14855.7 |  | 14855.7
278 | 011207001017 | 墙面装饰板 | (1)展板安装（主材甲供） | m2 | 6.924 | 18.78 |  | 130.03
培训室
279 | 011407001021 | 墙面喷刷涂料 | (1)喷刷涂料部位:内墙面 (2)满铺耐碱抗裂玻纤网格布一层 (3)刮腻子要求:满刮腻子两道 专用接缝接缝 (4)涂料品种、喷刷遍数:乳胶漆面层两底两面 | m2 | 70.605 | 53.16 |  | 3753.36
280 | 011105006012 | 金属踢脚线 | (1)踢脚线高度:60mm (2)面层材料品种、规格、颜色:亚黑铝合金踢脚线 | m | 26.7 | 40.88 |  | 1091.5
分部分项工程量清单与计价表
工程名称：国家加工食品质量检验检测中心(福州)武夷山基地装修改造设计-非实验功能区 | [6 empty] | 第26页 共56页
序号 | 项目编码 | 项目名称 | 项目特征描述 | 计量单位 | 工程量 | 金 额(元)
[6 empty] | 综合单价 |  | 合价
281 | 011207001018 | 墙面装饰板 | (1)10mm厚防火碳晶板 | m2 | 51.299 | 89.82 |  | 4607.68
282 | 011207001019 | 墙面装饰板 | (1)展板安装（主材甲供） | m2 | 5.76 | 18.78 |  | 108.17
283 | 011502001004 | 金属装饰线 | (1)黑钛拉丝不锈钢角线 宽度20mm | m | 15.5 | 28.82 |  | 446.71
会议室
284 | 011407001022 | 墙面喷刷涂料 | (1)喷刷涂料部位:内墙面 (2)满铺耐碱抗裂玻纤网格布一层 (3)刮腻子要求:满刮腻子两道 专用接缝接缝 (4)涂料品种、喷刷遍数:乳胶漆面层两底两面 | m2 | 76.449 | 53.16 |  | 4064.03
285 | 011105006013 | 金属踢脚线 | (1)踢脚线高度:60mm (2)面层材料品种、规格、颜色:亚黑铝合金踢脚线 | m | 26.86 | 40.88 |  | 1098.04
286 | 011207001020 | 墙面装饰板 | (1)10mm厚防火碳晶板 | m2 | 11.985 | 89.82 |  | 1076.49
品鉴室
287 | 011407001023 | 墙面喷刷涂料 | (1)喷刷涂料部位:内墙面 (2)满铺耐碱抗裂玻纤网格布一层 (3)刮腻子要求:满刮腻子两道 专用接缝接缝 (4)涂料品种、喷刷遍数:乳胶漆面层两底两面 | m2 | 69.153 | 53.16 |  | 3676.17
288 | 011105006014 | 金属踢脚线 | (1)踢脚线高度:60mm (2)面层材料品种、规格、颜色:亚黑铝合金踢脚线 | m | 26.49 | 40.88 |  | 1082.91
289 | 011204003002 | 块料墙面 | (1)仿青砖瓷砖 | m2 | 3.14 | 109.03 |  | 342.35
290 | 011207001021 | 墙面装饰板 | (1)10mm厚防火碳晶板 | m2 | 3.441 | 89.82 |  | 309.07
茶艺培训室
291 | 011407001024 | 墙面喷刷涂料 | (1)喷刷涂料部位:内墙面 (2)满铺耐碱抗裂玻纤网格布一层 (3)刮腻子要求:满刮腻子两道 专用接缝接缝 (4)涂料品种、喷刷遍数:乳胶漆面层两底两面 | m2 | 55.234 | 53.16 |  | 2936.24
292 | 011105006015 | 金属踢脚线 | (1)踢脚线高度:60mm (2)面层材料品种、规格、颜色:亚黑铝合金踢脚线 | m | 20.99 | 40.88 |  | 858.07
分部分项工程量清单与计价表
工程名称：国家加工食品质量检验检测中心(福州)武夷山基地装修改造设计-非实验功能区 | [6 empty] | 第27页 共56页
序号 | 项目编码 | 项目名称 | 项目特征描述 | 计量单位 | 工程量 | 金 额(元)
[6 empty] | 综合单价 |  | 合价
293 | 011207001022 | 墙面装饰板 | (1)定制硬包 | m2 | 17.36 | 304.61 |  | 5288.03
办公室
294 | 011407001025 | 墙面喷刷涂料 | (1)喷刷涂料部位:内墙面 (2)满铺耐碱抗裂玻纤网格布一层 (3)刮腻子要求:满刮腻子两道 专用接缝接缝 (4)涂料品种、喷刷遍数:乳胶漆面层两底两面 | m2 | 268.816 | 53.16 |  | 14290.26
295 | 011105006016 | 金属踢脚线 | (1)踢脚线高度:60mm (2)面层材料品种、规格、颜色:亚黑铝合金踢脚线 | m | 90.4 | 40.88 |  | 3695.55
296 | 011207001023 | 墙面装饰板 | (1)10mm厚防火碳晶板 | m2 | 21.376 | 89.82 |  | 1919.99
过道
297 | 011407001026 | 墙面喷刷涂料 | (1)喷刷涂料部位:内墙面 (2)满铺耐碱抗裂玻纤网格布一层 (3)刮腻子要求:满刮腻子两道 专用接缝接缝 (4)涂料品种、喷刷遍数:乳胶漆面层两底两面 | m2 | 282.691 | 53.16 |  | 15027.85
298 | 011105006017 | 金属踢脚线 | (1)踢脚线高度:60mm (2)面层材料品种、规格、颜色:亚黑铝合金踢脚线 | m | 100.38 | 40.88 |  | 4103.53
299 | 011207001024 | 墙面装饰板 | (1)10mm厚防火碳晶板 | m2 | 10.212 | 89.82 |  | 917.24
天棚工程 | [8 empty] | 分项工程(17房屋建筑与装饰)
300 | 011302001001 | 天棚吊顶 | (1)吊顶形式、吊杆规格、高度:?8丝杆，M8膨胀螺栓固定 (2)龙骨材料种类、规格、中距:50系轻钢龙骨 (3)基层材料种类、规格:18mm阻燃基层板 (4)面层材料品种、规格:20mm木饰面 | m2 | 50.12 | 251.64 |  | 12612.2
301 | 011302001002 | 天棚吊顶 | (1)吊顶形式、吊杆规格、高度:?8丝杆，M8膨胀螺栓固定 (2)龙骨材料种类、规格、中距:50系轻钢龙骨 (3)面层材料品种、规格:40×70@80木纹铝方通 (4)吊顶上方喷灰色乳 | m2 | 130.11 | 151.7 |  | 19737.69
分部分项工程量清单与计价表
工程名称：国家加工食品质量检验检测中心(福州)武夷山基地装修改造设计-非实验功能区 | [6 empty] | 第28页 共56页
序号 | 项目编码 | 项目名称 | 项目特征描述 | 计量单位 | 工程量 | 金 额(元)
[6 empty] | 综合单价 |  | 合价
胶漆一道
302 | 011302001003 | 天棚吊顶 | (1)吊顶形式、吊杆规格、高度:?8丝杆，M8膨胀螺栓固定 (2)龙骨材料种类、规格、中距:50系轻钢龙骨 (3)基层材料种类、规格:9mm石膏板 (4)面层材料品种、规格:乳胶漆面层两底两面 满刮腻子两道 专用接缝接缝 | m2 | 560.21 | 154.95 |  | 86804.54
303 | 011302001004 | 天棚吊顶 | (1)吊顶形式、吊杆规格、高度:?8丝杆，M8膨胀螺栓固定 (2)龙骨材料种类、规格、中距:50系轻钢龙骨 (3)基层材料种类、规格:9mm石膏板、18mm阻燃板基层 (4)面层材料品种、规格:乳胶漆面层两底两面 满刮腻子两道 专用接缝接缝 | m2 | 32.11 | 415.3 |  | 13335.28
304 | 011407002001 | 天棚喷刷涂料 | (1)喷刷涂料部位:原有吊顶面 (2)刮腻子要求:满刮腻子两道 专用接缝接缝 (3)涂料品种、喷刷遍数:乳胶漆面层两底两面 | m2 | 912.25 | 44.4 |  | 40503.9
305 | 010810002001 | 木窗帘盒 | (1)木窗帘盒 (2)18mm阻燃基层板 (3)9mm石膏板 (4)乳胶漆面层两底两面 满刮腻子两道 | m | 35.53 | 88.75 |  | 3153.29
306 | 011304003001 | 天棚开孔 | (1)天棚面层开孔:800×800mm | 个（m） | 34 | 17.28 |  | 587.52
307 | 011304002001 | 检修口 | (1)铝合金检修口 800×800mm | 个 | 34 | 182.85 |  | 6216.9
308 | 011304003002 | 天棚开孔 | (1)天棚开孔(灯光孔、风口，每个面积在0.02m2以内) | 个（m） | 94 | 8.34 |  | 783.96
309 | 011304003003 | 天棚开孔 | (1)天棚开孔(灯光孔、风口，每个面积在0.5m2以内) | 个（m） | 12 | 17.28 |  | 207.36
310 | 011302001005 | 天棚吊顶 | (1)法国纹理纸造型吊顶 (2)密集铁丝网(丝号:22#，丝径:0.71mm) (3)40x120mm热镀锌方管(壁厚:2.2mm)、40x40mm热镀锌方管(壁厚:1.8mm)、20x20mm热 | m2 | 33.06 | 359.56 |  | 11887.05
分部分项工程量清单与计价表
工程名称：国家加工食品质量检验检测中心(福州)武夷山基地装修改造设计-非实验功能区 | [6 empty] | 第29页 共56页
序号 | 项目编码 | 项目名称 | 项目特征描述 | 计量单位 | 工程量 | 金 额(元)
[6 empty] | 综合单价 |  | 合价
镀锌方管(壁厚:1.8mm) (4)面喷涂金属防锈漆2遍,金属专用漆(底漆2遍、面漆2遍)
311 | 011302001006 | 天棚吊顶 | (1)艺术纱缦吊顶 (2)40x120mm热镀锌方管(壁厚:2.2mm)、40x40mm热镀锌方管(壁厚:1.8mm)、20x20mm热镀锌方管(壁厚:1.8mm) (3)面喷涂金属防锈漆2遍,金属专用漆(底漆2遍、面漆2遍) | m2 | 21.6 | 350.67 |  | 7574.47
门窗工程 | [8 empty] | 分项工程(17房屋建筑与装饰)
312 | 010801002001 | 木质门带套 | (1)免漆板木门 (2)1500×2400mm | 樘 | 1 | 5665.69 |  | 5665.69
313 | 010801002002 | 木质门带套 | (1)免漆板木门 (2)1200×2350mm | 樘 | 7 | 4426.81 |  | 30987.67
314 | 010801002003 | 木质门带套 | (1)免漆板木门 (2)1010×2125mm | 樘 | 2 | 2970.57 |  | 5941.14
315 | 010807001001 | 金属（塑钢、断桥）窗 | (1)定制窗 (2)1800×1500mm | m2 | 5.4 | 653.49 |  | 3528.85
316 | 010810001001 | 窗帘 | (1)订制铝合金百叶帘 (2)2850×2200mm | m2 | 68.97 | 239.72 |  | 16533.49
加固工程 | [8 empty] | 分项工程(17房屋建筑与装饰)
317 | 01BC001 | 梁加固 粘贴碳纤维布 | (1)粘贴碳纤维布:高强度Ⅰ级，规格300g/m2 (2)一层 | m2 | 4.98 | 441.55 |  | 2198.92
318 | 01BC002 | 梁加固 AB型防腐阻锈剂 | (1)AB型防腐阻锈剂 | m2 | 7.55 | 30.66 |  | 231.48
319 | 01BC003 | 梁加固 聚合物改性水泥砂浆 | (1)25mm厚Ⅰ级聚合物改性水泥砂浆 | m2 | 7.55 | 135.87 |  | 1025.82
320 | 01BC004 | 板底加固 粘贴碳纤维布 | (1)板底 (2)粘贴碳纤维布:高强度Ⅰ级，规格300g/m2 (3)一层 | m2 | 15.11 | 441.55 |  | 6671.82
321 | 01BC005 | 板底加固 AB型防腐阻锈剂 | (1)AB型防腐阻锈剂 | m2 | 48.27 | 30.66 |  | 1479.96
322 | 01BC006 | 板底加固 聚合物改性水泥砂浆 | (1)30mm厚Ⅰ级聚合物改性水泥砂浆 | m2 | 48.27 | 163.3 |  | 7882.49
323 | 01BC007 | 板面加固 粘贴碳纤维布 | (1)板面 (2)粘贴碳纤维布:高强度Ⅰ级，规格300g/m2 (3)一层 | m2 | 36 | 396.95 |  | 14290.2
324 | 01BC008 | 板面加固 粘贴碳纤维布 | (1)板面 (2)粘贴碳纤维布:高强度Ⅰ级，规格300g/m2 (3)两层 | m2 | 10.11 | 619.56 |  | 6263.75
325 | 01BC009 | 板面加固 AB型防腐阻锈剂 | (1)AB型防腐阻锈剂 | m2 | 96.25 | 30.66 |  | 2951.03
分部分项工程量清单与计价表
工程名称：国家加工食品质量检验检测中心(福州)武夷山基地装修改造设计-非实验功能区 | [6 empty] | 第30页 共56页
序号 | 项目编码 | 项目名称 | 项目特征描述 | 计量单位 | 工程量 | 金 额(元)
[6 empty] | 综合单价 |  | 合价
326 | 01BC010 | 板面加固 聚合物改性水泥砂浆 | (1)30mm厚Ⅰ级聚合物改性水泥砂浆 | m2 | 96.25 | 163.3 |  | 15717.63
安装工程 | [8 empty] | 单位工程(17安装)
强电工程 | [8 empty] | 分项工程(17安装)
327 | 030507014001 | 显示设备 | (1)P1.8LED彩屏（圆弧形定制） (2)4960×2790mm (3)具体参数详设计图纸 | 台 | 1 | 139378.55 |  | 139378.55
328 | 030507014002 | 显示设备 | (1)P1.8LED彩屏 (2)4960×2790mm (3)具体参数详设计图纸 | 台 | 1 | 88396.59 |  | 88396.59
329 | 030507014003 | 显示设备 | (1)P1.8LED彩屏 (2)3520×1930mm (3)具体参数详设计图纸 | 台 | 1 | 43399.8 |  | 43399.8
330 | 030507014004 | 显示设备 | (1)50寸壁挂电视 | 台 | 5 | 5893.13 |  | 29465.65
331 | 030404017001 | 配电箱 | (1)名称:配电箱 AL1 (2)安装方式:距地1.6m暗装 | 台 | 1 | 1329.99 |  | 1329.99
332 | 030404017002 | 配电箱 | (1)名称:配电箱 AL2 (2)安装方式:距地1.6m暗装 | 台 | 1 | 1963.66 |  | 1963.66
333 | 030404017003 | 配电箱 | (1)名称:配电箱 AL3 (2)安装方式:距地1.6m暗装 | 台 | 1 | 1456.72 |  | 1456.72
334 | 030404017004 | 配电箱 | (1)名称:配电箱 AL4 (2)安装方式:距地1.6m暗装 | 台 | 1 | 1013.13 |  | 1013.13
335 | 030412004001 | 装饰灯 | (1)名称:筒灯(带磨砂玻璃罩) 嵌装，LED，12W/4000K | 套 | 61 | 95.72 |  | 5838.92
336 | 030412004002 | 装饰灯 | (1)名称:射灯 嵌装，LED，12W/3000K | 套 | 33 | 74.83 |  | 2469.39
337 | 030412005001 | 荧光灯 | (1)名称:1200×300灯盘 嵌装，带透光罩LED，2*18W/4000K | 套 | 12 | 199.06 |  | 2388.72
338 | 030412004003 | 装饰灯 | (1)名称:暗藏LED灯带 10W/m，3000k | m | 424.201 | 64.51 |  | 27365.21
339 | 030412004004 | 装饰灯 | (1)名称:铝型材LED灯带 10W/m，6000k | m | 60.151 | 73.52 |  | 4422.3
340 | 030412004005 | 装饰灯 | (1)名称:轨道射灯 明装，LED，20W/3000K (2)40*80*3.5镀锌方管轨道 | 套 | 84 | 176.51 |  | 14826.84
341 | 030412005002 | 荧光灯 | (1)名称:格栅吊顶灯 120*40，30W | 套 | 35 | 270.83 |  | 9479.05
342 | 030412004006 | 装饰灯 | (1)名称:20×20mm线形灯 | m | 33 | 109.99 |  | 3629.67
343 | 030412004007 | 装饰灯 | (1)筒灯更换 (2)名称:筒灯 嵌装 | 套 | 20 | 144.86 |  | 2897.2
分部分项工程量清单与计价表
工程名称：国家加工食品质量检验检测中心(福州)武夷山基地装修改造设计-非实验功能区 | [6 empty] | 第31页 共56页
序号 | 项目编码 | 项目名称 | 项目特征描述 | 计量单位 | 工程量 | 金 额(元)
[6 empty] | 综合单价 |  | 合价
，LED，50W/170mm
344 | 030412004008 | 装饰灯 | (1)筒灯更换 (2)名称:筒灯 明装，LED，50W/170mm | 套 | 72 | 85.76 |  | 6174.72
345 | 030412004009 | 装饰灯 | (1)筒灯更换 (2)名称:筒灯(带磨砂玻璃罩) 嵌装，LED，12W/4000K | 套 | 27 | 105.18 |  | 2839.86
346 | 030411006001 | 接线盒 | (1)接线盒安装(暗装接线盒) | 个 | 317 | 7.34 |  | 2326.78
347 | 030411006002 | 接线盒 | (1)预留灯带接线电源与接线盒 | 个 | 34 | 7.34 |  | 249.56
348 | 030404034001 | 照明开关 | (1)名称:单联单控开关 250V 10A (2)安装方式:暗装 | 个 | 5 | 14.72 |  | 73.6
349 | 030404034002 | 照明开关 | (1)名称:双联单控开关 250V 10A (2)安装方式:暗装 | 个 | 4 | 17.28 |  | 69.12
350 | 030404034003 | 照明开关 | (1)名称:三联单控开关 250V 10A (2)安装方式:暗装 | 个 | 3 | 18.43 |  | 55.29
351 | 030404034004 | 照明开关 | (1)名称:单联双控开关 250V 10A (2)安装方式:暗装 | 个 | 6 | 18.62 |  | 111.72
352 | 030404035001 | 插座 | (1)名称:单相二加三极安全型插座 250V 10A (2)安装方式:暗装 | 个 | 136 | 21.92 |  | 2981.12
353 | 030411006003 | 接线盒 | (1)接线盒安装(暗装开关(插座)盒) | 个 | 154 | 7.51 |  | 1156.54
354 | 030411003001 | 桥架 | (1)名称:钢质桥架 (2)型号:MR- (3)规格:150×100mm (4)材质:钢制 (5)类型:槽式 | m | 67.89 | 92.87 |  | 6304.94
355 | 030413001001 | 铁构件 | (1)材质:钢制 (2)名称:电缆桥架支撑架制作、安装 | kg | 42.431 | 15.01 |  | 636.89
356 | 030411001008 | 配管 | (1)名称:电气配管 (2)材质:焊接钢管 (3)规格:SC50 (4)配置形式:暗配 (5)接地要求:防腐油漆，接地 | m | 36.512 | 46.06 |  | 1681.74
357 | 030408001001 | 电力电缆 | (1)名称:电力电缆 (2)型号:WDZB1-YJY (3)规格:5×16mm2 (4)材质:铜芯 (5)敷设方式、部位:管内、桥架 (6)电压等级(kV):1KV | m | 133.973 | 102.61 |  | 13746.97
358 | 030408006001 | 电力电缆头 | (1)名称:干包终端头 (2)型号:WDZB1-YJY (3)规格:5×16mm2 (4)材质、类型:铜芯 | 个 | 8 | 114.13 |  | 913.04
分部分项工程量清单与计价表
工程名称：国家加工食品质量检验检测中心(福州)武夷山基地装修改造设计-非实验功能区 | [6 empty] | 第32页 共56页
序号 | 项目编码 | 项目名称 | 项目特征描述 | 计量单位 | 工程量 | 金 额(元)
[6 empty] | 综合单价 |  | 合价
(5)电压等级(kV):1KV
359 | 030411001009 | 配管 | (1)名称:电气配管 (2)材质:焊接钢管 (3)规格:SC20 (4)配置形式:暗配 (5)接地要求:防腐油漆，接地 | m | 1265.964 | 20.54 |  | 26002.9
360 | 030411001010 | 配管 | (1)名称:电气配管 (2)材质:焊接钢管 (3)规格:SC25 (4)配置形式:暗配 (5)接地要求:防腐油漆，接地 | m | 167.836 | 25.15 |  | 4221.08
361 | 030411001011 | 配管 | (1)名称:电气配管 (2)材质:JDG (3)规格:15 (4)配置形式:暗配 (5)接地要求:防腐油漆，接地 | m | 57.836 | 10.67 |  | 617.11
362 | 030411004003 | 配线 | (1)名称:电气配线 (2)型号:WDZB1-BYJ (3)规格:2.5mm2 (4)材质:铜芯 (5)配线部位:管内穿线 | m | 3892.11 | 5.42 |  | 21095.24
363 | 030411004004 | 配线 | (1)名称:电气配线 (2)型号:WDZB1-BYJ (3)规格:2.5mm2 (4)材质:铜芯 (5)配线部位:桥架穿线 | m | 272.12 | 4.82 |  | 1311.62
364 | 030411004005 | 配线 | (1)名称:电气配线 (2)型号:WDZB1-BYJ (3)规格:4.0mm2 (4)材质:铜芯 (5)配线部位:管内穿线 | m | 105.25 | 6.97 |  | 733.59
365 | 030408001002 | 电力电缆 | (1)名称:电力电缆 (2)型号:WDZB1-YJY (3)规格:5×4mm2 (4)材质:铜芯 (5)敷设方式、部位:管内、桥架 (6)电压等级(kV):1KV | m | 248.22 | 41.58 |  | 10320.99
366 | 030408006002 | 电力电缆头 | (1)名称:干包终端头 (2)型号:WDZB1-YJY (3)规格:5×4mm2 (4)材质、类型:铜芯 (5)电压等级(kV):1KV | 个 | 13 | 91.72 |  | 1192.36
367 | 030413002001 | 凿(压)槽 | (1)砖结构(宽mm×深mm70×70) | m | 112 | 24.83 |  | 2780.96
368 | 030414002001 | 送配电装置系统 | (1)输配电装置系统调试(≤1kV交流供电) | 系统 | 4 | 325.46 |  | 1301.84
弱电工程 | [8 empty] | 分项工程(17安装)
369 | 030507014005 | 显示设备 | (1)名称:98寸高清液 | 台 | 2 | 9938.03 |  | 19876.06
分部分项工程量清单与计价表
工程名称：国家加工食品质量检验检测中心(福州)武夷山基地装修改造设计-非实验功能区 | [6 empty] | 第33页 共56页
序号 | 项目编码 | 项目名称 | 项目特征描述 | 计量单位 | 工程量 | 金 额(元)
[6 empty] | 综合单价 |  | 合价
晶监视器
370 | 030507012001 | 视频传输设备 | (1)名称:视频高清解码器 | 台 | 1 | 2562.74 |  | 2562.74
371 | 030506007001 | 视频系统设备 | (1)名称:网络控制键盘 | 台 | 1 | 276.48 |  | 276.48
372 | 030501012003 | 交换机 | (1)名称:24口网络交换机 | 台 | 1 | 2621.18 |  | 2621.18
373 | 030501010002 | 收发器 | (1)名称:收发器 | 台 | 1 | 776.4 |  | 776.4
374 | 030507013001 | 录像设备 | (1)名称:64路NVR网络录像主机 | 台 | 1 | 6121.52 |  | 6121.52
375 | 030507013002 | 录像设备 | (1)名称:8TB专用监控级硬盘 | 台 | 6 | 4783.64 |  | 28701.84
376 | 030501003001 | 控制设备 | (1)名称:管理电脑 | 台 | 1 | 6591.56 |  | 6591.56
377 | 030502001001 | 机柜、机架 | (1)名称:综合安防AI管理服务平台一体机 | 台 | 1 | 34028.45 |  | 34028.45
378 | 030502001002 | 机柜、机架 | (1)名称:一层配电间落地式设备机柜 600*600*2000 | 台 | 1 | 3030.19 |  | 3030.19
379 | 030501009001 | 路由器 | (1)名称:网关路由 | 台/套 | 1 | 2295.59 |  | 2295.59
380 | 030501011001 | 防火墙 | (1)名称:防火墙 | 台 | 1 | 2818.39 |  | 2818.39
381 | 030501012004 | 交换机 | (1)名称:核心交换机 | 台 | 1 | 2621.18 |  | 2621.18
382 | 030501012005 | 交换机 | (1)名称:24口POE网络交换机(配光模块) | 台 | 1 | 2621.18 |  | 2621.18
383 | 030501012006 | 交换机 | (1)名称:24口网络交换机(配光模块) | 台 | 1 | 2621.18 |  | 2621.18
384 | 030404035002 | 插座 | (1)名称:防雷PDU | 套 | 2 | 188.62 |  | 377.24
385 | 031101019001 | 配线架 | (1)24口网络配线架 | 架 | 4 | 353.54 |  | 1414.16
386 | 030502017001 | 线管理器 | (1)1U理线器 | 个 | 4 | 74.8 |  | 299.2
387 | 030502009001 | 跳线 | (1)网络跳线 | 条 | 44 | 29.96 |  | 1318.24
388 | 030411003002 | 桥架 | (1)名称:钢质桥架 (2)型号:MR- (3)规格:150×100mm (4)材质:钢制 (5)类型:槽式 | m | 60.55 | 92.87 |  | 5623.28
389 | 030413001002 | 铁构件 | (1)材质:钢制 (2)名称:电缆桥架支撑架制作、安装 | kg | 37.844 | 15.23 |  | 576.36
390 | 030502004001 | 电视、电话插座 | (1)名称:VGA转接器/投影仪数据端口 (2)安装方式:暗装 (3)底盒材质、规格:安装信息插座底盒(接线盒)(砖墙内) | 个 | 4 | 36.68 |  | 146.72
391 | 030502004002 | 电视、电话插座 | (1)名称:语音信息出口插座 (2)安装方式:暗装 (3)底盒材质、规格:安装信息插座底盒(接线盒)(砖墙内) | 个 | 18 | 35.53 |  | 639.54
分部分项工程量清单与计价表
工程名称：国家加工食品质量检验检测中心(福州)武夷山基地装修改造设计-非实验功能区 | [6 empty] | 第34页 共56页
序号 | 项目编码 | 项目名称 | 项目特征描述 | 计量单位 | 工程量 | 金 额(元)
[6 empty] | 综合单价 |  | 合价
392 | 030502012001 | 信息插座 | (1)名称:网络数据插座 (2)安装方式:暗装 (3)底盒材质、规格:安装信息插座底盒(接线盒)(砖墙内) | 个/块 | 29 | 49.86 |  | 1445.94
393 | 030507008003 | 监控摄像设备 | (1)400万球型摄像机 | 台 | 12 | 745.37 |  | 8944.44
394 | 030507008004 | 监控摄像设备 | (1)400万球型摄像机（利旧） | 台 | 5 | 156.77 |  | 783.85
395 | 030501009002 | 路由器 | (1)名称:无线网络全覆盖 (2)无线网络电源接线盒(藏于吊顶内) | 台 | 11 | 860.8 |  | 9468.8
396 | 030411001012 | 配管 | (1)名称:电气配管 (2)材质:镀锌钢管 (3)规格:JDG20 (4)配置形式:暗配 (5)接地要求:防腐油漆，接地 | m | 1301.223 | 12.08 |  | 15718.77
397 | 030411004006 | 配线 | (1)名称:电气配线 (2)型号:WDZB1-BYJ (3)规格:4.0mm2 (4)材质:铜芯 (5)配线部位:管内穿线 | m | 63 | 6.97 |  | 439.11
398 | 030502005002 | 双绞线缆 | (1)名称:超六类屏蔽双绞线 (2)敷设方式:管内敷设 | m | 1298.25 | 6.04 |  | 7841.43
399 | 030502005003 | 双绞线缆 | (1)名称:超六类屏蔽双绞线 (2)敷设方式:桥架穿线 | m | 1889.24 | 5.71 |  | 10787.56
400 | 030502006001 | 大对数电缆 | (1)电话线 (2)管内敷设 | m | 200.12 | 4.13 |  | 826.5
401 | 030502006002 | 大对数电缆 | (1)电话线 (2)桥架穿线 | m | 854.45 | 3.87 |  | 3306.72
402 | 030502006003 | 大对数电缆 | (1)音频线 (2)管内敷设 | m | 27.662 | 4.79 |  | 132.5
403 | 030502006004 | 大对数电缆 | (1)音频线 (2)桥架穿线 | m | 103.861 | 4.5 |  | 467.37
404 | 030505005001 | 敷设射频同轴电缆 | (1)高清数据线 (2)管内敷设 | m | 27.665 | 7.51 |  | 207.76
405 | 030505005002 | 敷设射频同轴电缆 | (1)高清数据线 (2)桥架穿线 | m | 151.904 | 7.8 |  | 1184.85
406 | 030502019002 | 双绞线缆测试 | (1)测试(4对双绞线缆) | 链路 | 51 | 13.37 |  | 681.87
407 | 030507017004 | 安全防范分系统调试 | (1)安全防范分系统调试(电视监控系统 ＜30台，每1台) | 系统 | 1 | 2013.14 |  | 2013.14
408 | 030506001001 | 扩声系统设备 | (1)会议系统（会议室，具体详设计图纸） | 台 | 1 | 12065.85 |  | 12065.85
409 | 030506001002 | 扩声系统设备 | (1)会议系统（培训室，具体详设计图纸） | 台 | 1 | 7705.85 |  | 7705.85
分部分项工程量清单与计价表
工程名称：国家加工食品质量检验检测中心(福州)武夷山基地装修改造设计-非实验功能区 | [6 empty] | 第35页 共56页
序号 | 项目编码 | 项目名称 | 项目特征描述 | 计量单位 | 工程量 | 金 额(元)
[6 empty] | 综合单价 |  | 合价
410 | 030506003001 | 扩声系统试运行 | (1)会议集中控制系统调试、试运行(调试 设备使用功能数) | 系统 | 2 | 508.29 |  | 1016.58
411 | 030413002002 | 凿(压)槽 | (1)砖结构(宽mm×深mm70×70) | m | 162.4 | 24.83 |  | 4032.39
消防工程 | [8 empty] | 分项工程(17安装)
412 | 030901010001 | 室内消火栓 | (1)室内消火栓(暗装)普通(公称直径单栓65mm以内) | 套 | 5 | 1282.19 |  | 6410.95
413 | 030901013001 | 灭火器 | (1)规格、型号:手持式灭火器 MF/ABC5 | 具 | 10 | 77.28 |  | 772.8
414 | 030901002001 | 消火栓钢管 | (1)连接形式:螺纹连接 (2)安装部位:室内 (3)材质、规格:镀锌钢管 DN65 (4)压力试验及冲洗设计要求:管道压力试验、冲洗 | m | 60.61 | 89.1 |  | 5400.35
415 | 030905002001 | 水灭火控制装置调试 | (1)水灭火控制装置调试(消火栓灭火系统) | 点 | 5 | 223.96 |  | 1119.8
416 | 030901001001 | 水喷淋钢管 | (1)连接形式:法兰连接 (2)安装部位:室内 (3)钢管镀锌设计要求:镀锌钢管 DN150 (4)压力试验及冲洗设计要求:管道压力试验、冲洗 | m | 8.47 | 198.51 |  | 1681.38
417 | 030901001002 | 水喷淋钢管 | (1)连接形式:法兰连接 (2)安装部位:室内 (3)钢管镀锌设计要求:镀锌钢管 DN125 (4)压力试验及冲洗设计要求:管道压力试验、冲洗 | m | 8.98 | 173.33 |  | 1556.5
418 | 030901001003 | 水喷淋钢管 | (1)连接形式:法兰连接 (2)安装部位:室内 (3)钢管镀锌设计要求:镀锌钢管 DN100 (4)压力试验及冲洗设计要求:管道压力试验、冲洗 | m | 14.51 | 148.01 |  | 2147.63
419 | 030901001004 | 水喷淋钢管 | (1)连接形式:螺纹连接 (2)安装部位:室内 (3)钢管镀锌设计要求:镀锌钢管 DN80 (4)压力试验及冲洗设计要求:管道压力试验、冲洗 | m | 6.66 | 117.28 |  | 781.08
420 | 030901001005 | 水喷淋钢管 | (1)连接形式:螺纹连接 (2)安装部位:室内 | m | 13.36 | 97.67 |  | 1304.87
分部分项工程量清单与计价表
工程名称：国家加工食品质量检验检测中心(福州)武夷山基地装修改造设计-非实验功能区 | [6 empty] | 第36页 共56页
序号 | 项目编码 | 项目名称 | 项目特征描述 | 计量单位 | 工程量 | 金 额(元)
[6 empty] | 综合单价 |  | 合价
(3)钢管镀锌设计要求:镀锌钢管 DN65 (4)压力试验及冲洗设计要求:管道压力试验、冲洗
421 | 030901001006 | 水喷淋钢管 | (1)连接形式:螺纹连接 (2)安装部位:室内 (3)钢管镀锌设计要求:镀锌钢管 DN50 (4)压力试验及冲洗设计要求:管道压力试验、冲洗 | m | 45.66 | 77.95 |  | 3559.2
422 | 030901001007 | 水喷淋钢管 | (1)连接形式:螺纹连接 (2)安装部位:室内 (3)钢管镀锌设计要求:镀锌钢管 DN40 (4)压力试验及冲洗设计要求:管道压力试验、冲洗 | m | 26.33 | 68.71 |  | 1809.13
423 | 030901001008 | 水喷淋钢管 | (1)连接形式:螺纹连接 (2)安装部位:室内 (3)钢管镀锌设计要求:镀锌钢管 DN32 (4)压力试验及冲洗设计要求:管道压力试验、冲洗 | m | 59.48 | 51.98 |  | 3091.77
424 | 030901001009 | 水喷淋钢管 | (1)连接形式:螺纹连接 (2)安装部位:室内 (3)钢管镀锌设计要求:镀锌钢管 DN25 (4)压力试验及冲洗设计要求:管道压力试验、冲洗 | m | 181.563 | 42.8 |  | 7770.9
425 | 031201001001 | 管道刷油 | (1)除锈级别:轻锈 (2)油漆品种:外刷防锈漆二道，热涂沥清漆二道防腐 | m2 | 73.611 | 28.81 |  | 2120.73
426 | 031002001001 | 管道支架 | (1)管道支架 | kg | 145.799 | 18.21 |  | 2655
427 | 030901003001 | 水喷淋(雾)喷头 | (1)喷淋喷头 | 个 | 117 | 61.03 |  | 7140.51
428 | 030905002002 | 水灭火控制装置调试 | (1)水灭火控制装置调试(自动喷水灭火系统) | 点 | 117 | 317.84 |  | 37187.28
429 | 031003001001 | 螺纹阀门 | (1)连接形式:螺纹连接 (2)材质:自动排气阀 DN50 | 个 | 1 | 251.66 |  | 251.66
430 | 030901007001 | 减压孔板 | (1)减压孔板(公称直径150mm以内) | 个 | 1 | 521.31 |  | 521.31
431 | 030901006001 | 水流指示器 | (1)连接形式:法兰连接 (2)规格、型号:水流指示器 DN150 | 个 | 1 | 655.47 |  | 655.47
分部分项工程量清单与计价表
工程名称：国家加工食品质量检验检测中心(福州)武夷山基地装修改造设计-非实验功能区 | [6 empty] | 第37页 共56页
序号 | 项目编码 | 项目名称 | 项目特征描述 | 计量单位 | 工程量 | 金 额(元)
[6 empty] | 综合单价 |  | 合价
432 | 031003003001 | 焊接法兰阀门 | (1)连接形式:法兰连接 (2)材质:信号阀 DN150 | 个 | 1 | 805.06 |  | 805.06
433 | 031003001002 | 螺纹阀门 | (1)连接形式:螺纹连接 (2)材质:前端泄水阀 DN50 | 个 | 1 | 280.29 |  | 280.29
434 | 031003001003 | 螺纹阀门 | (1)连接形式:螺纹连接 (2)材质:末端试水阀 DN25 | 个 | 1 | 370.53 |  | 370.53
应急疏散工程 | [8 empty] | 分项工程(17安装)
435 | 030412004010 | 装饰灯 | (1)名称:A型疏散出口消防应急标志灯 DC36V 1W (2)安装形式:壁挂安装 | 套 | 3 | 65.51 |  | 196.53
436 | 030412004011 | 装饰灯 | (1)名称:A型单面单向消防应急标志灯 DC36V 1W (2)安装形式:吊杆安装 | 套 | 2 | 73.73 |  | 147.46
437 | 030412004012 | 装饰灯 | (1)名称:A型单面单向消防应急标志灯 DC36V 1W (2)安装形式:壁挂安装 | 套 | 1 | 65.51 |  | 65.51
438 | 030412004013 | 装饰灯 | (1)名称:A型消防应急照明灯 DC36V 5W (2)安装形式:吸顶安装 | 套 | 8 | 92.3 |  | 738.4
439 | 030411006004 | 接线盒 | (1)接线盒安装(暗装接线盒) | 个 | 14 | 7.34 |  | 102.76
440 | 030411001013 | 配管 | (1)名称:电气配管 (2)材质:JDG (3)规格:20 (4)配置形式:暗配 (5)接地要求:防腐油漆，接地 | m | 99.28 | 12.08 |  | 1199.3
441 | 030411004007 | 配线 | (1)名称:电气配线 (2)型号:WDZB1N-RYJSP (3)规格:2×2.5mm2 (4)材质:铜芯 (5)配线部位:管内穿线 | m | 100.78 | 8.8 |  | 886.86
442 | 030413002003 | 凿(压)槽 | (1)砖结构(宽mm×深mm70×70) | m | 13.6 | 24.83 |  | 337.69
防排烟工程 | [8 empty] | 分项工程(17安装)
443 | 011210003001 | 玻璃隔断 | (1)电动挡烟垂壁 | m2 | 21.28 | 971.29 |  | 20669.05
444 | 030703007001 | 碳钢风口、散流器、百叶窗 | (1)规格:800X(600+250) (2)名称:多叶排烟口 | 个 | 1 | 564.25 |  | 564.25
分部分项工程量清单与计价表
工程名称：国家加工食品质量检验检测中心(福州)武夷山基地装修改造设计-非实验功能区 | [6 empty] | 第38页 共56页
序号 | 项目编码 | 项目名称 | 项目特征描述 | 计量单位 | 工程量 | 金 额(元)
[6 empty] | 综合单价 |  | 合价
445 | 030703007002 | 碳钢风口、散流器、百叶窗 | (1)规格:400X400 (2)名称:FK-2 | 个 | 4 | 140.17 |  | 560.68
446 | 030703001001 | 碳钢阀门 | (1)规格:900×250 (2)名称:280°C普通防火阀 | 个 | 2 | 999.53 |  | 1999.06
447 | 030702001001 | 碳钢通风管道制作安装 | (1)规格:长边≤1000mm (2)材质:镀锌薄钢板 (3)形状:矩形 (4)板材厚度:δ0.75 | m2 | 52.12 | 125.32 |  | 6531.68
448 | 031201003001 | 金属结构刷油 | (1)除锈级别:轻绣 (2)油漆品种:红丹漆二度、调和漆二度 | m2 | 118.24 | 20 |  | 2364.8
火灾自动报警工程 | [8 empty] | 分项工程(17安装)
449 | 030904001001 | 点型探测器 | (1)名称:点型感烟探测器 (2)吸顶安装 | 个 | 12 | 137.65 |  | 1651.8
450 | 030904007001 | 消防广播(扬声器) | (1)名称:吸顶扬声器 3W (2)安装方式:吸顶 | 个 | 2 | 80.38 |  | 160.76
451 | 030904005001 | 声光报警器 | (1)名称:消火声光报警器 | 个 | 3 | 138.2 |  | 414.6
452 | 030904003001 | 按钮 | (1)名称:手动报警按钮带电话插孔 | 个 | 3 | 116.77 |  | 350.31
453 | 030904003002 | 按钮 | (1)名称:消火栓起泵按钮 | 个 | 1 | 134.23 |  | 134.23
454 | 030411006005 | 接线盒 | (1)接线盒安装(暗装开关(插座)盒) | 个 | 21 | 7.51 |  | 157.71
455 | 030411001014 | 配管 | (1)名称:电气配管 (2)材质:焊接钢管 (3)规格:SC20 (4)配置形式:暗配 (5)接地要求:防腐油漆，接地 | m | 125.24 | 20.54 |  | 2572.43
456 | 030411004008 | 配线 | (1)名称:电气配线 (2)型号:WDZB1N-RYS-2X1.5 (3)配线形式:管内穿线 | m | 14.05 | 6.73 |  | 94.56
457 | 030411004009 | 配线 | (1)名称:电气配线 (2)型号:WDZB1N-RYYP-2X1.5 (3)配线形式:管内穿线 | m | 110.05 | 6.73 |  | 740.64
458 | 030905001001 | 自动报警系统调试 | (1)自动报警系统调试(64点以内) | 系统 | 1 | 2904.23 |  | 2904.23
通风空调工程 | [8 empty] | 分项工程(17安装)
459 | 030701003001 | 空调器 | (1)名称:变制冷剂流量多联式空调系统室外机 (2)型号:SWJ-140.5(50匹，具体参数详设计图纸) (3)安装形式:落地安 | 台 | 1 | 206020.58 |  | 206020.58
分部分项工程量清单与计价表
工程名称：国家加工食品质量检验检测中心(福州)武夷山基地装修改造设计-非实验功能区 | [6 empty] | 第39页 共56页
序号 | 项目编码 | 项目名称 | 项目特征描述 | 计量单位 | 工程量 | 金 额(元)
[6 empty] | 综合单价 |  | 合价
装
460 | 030701003002 | 空调器 | (1)名称:VRV多联机室内机 (2)型号:SNJ-7.1（具体参数详设计图纸） (3)安装形式:吊顶安装 | 台 | 4 | 4253.07 |  | 17012.28
461 | 030701003003 | 空调器 | (1)名称:VRV多联机室内机 (2)型号:SNJ-9.0（具体参数详设计图纸） (3)安装形式:吊顶安装 | 台 | 5 | 4471.07 |  | 22355.35
462 | 030701003004 | 空调器 | (1)名称:VRV多联机室内机 (2)型号:SNJ-12.5（具体参数详设计图纸） (3)安装形式:吊顶安装 | 台 | 2 | 4754.47 |  | 9508.94
463 | 030701003005 | 空调器 | (1)名称:VRV多联机室内机 (2)型号:SNJ-14.0（具体参数详设计图纸） (3)安装形式:吊顶安装 | 台/组 | 2 | 5005.17 |  | 10010.34
464 | 030108006001 | 其他风机 | (1)名称:全热交换器 (2)型号:XPF-1，1286×1256×388mm（具体参数详设计图纸） | 台 | 1 | 5071.88 |  | 5071.88
465 | 031002002001 | 设备支架 | (1)形式:设备支架制作安装 | kg | 280 | 13.98 |  | 3914.4
466 | 030406006001 | 低压交流异步电动机 | (1)交流异步电动机检查接线(交流异步电动机 功率≤3kw) 未发生部分检查工作内容 (2)交流异步机负载调试(低压笼型 电磁控制) | 台 | 14 | 655.23 |  | 9173.22
467 | 030406006002 | 低压交流异步电动机 | (1)交流异步电动机检查接线(交流异步电动机 功率≤100kw) 未发生部分检查工作内容 (2)交流异步机负载调试(低压笼型 电磁控制) | 台 | 1 | 829.67 |  | 829.67
468 | 030702001002 | 碳钢通风管道制作安装 | (1)规格:长边≤1250mm (2)材质:镀锌薄钢板 (3)形状:矩形 (4)板材厚度:δ1.0 | m2 | 14.336 | 102.83 |  | 1474.17
469 | 030702001003 | 碳钢通风管道制作安装 | (1)规格:长边≤450mm (2)材质:镀锌薄钢板 (3)形状:矩形 (4)板材厚度:δ0.6 | m2 | 33.244 | 139.89 |  | 4650.5
分部分项工程量清单与计价表
工程名称：国家加工食品质量检验检测中心(福州)武夷山基地装修改造设计-非实验功能区 | [6 empty] | 第40页 共56页
序号 | 项目编码 | 项目名称 | 项目特征描述 | 计量单位 | 工程量 | 金 额(元)
[6 empty] | 综合单价 |  | 合价
470 | 031201003002 | 金属结构刷油 | (1)除锈级别:轻绣 (2)油漆品种:红丹漆二度、调和漆二度 | m2 | 95.16 | 20 |  | 1903.2
471 | 030703019001 | 柔性接口 | (1)名称:风管软接头 | m2 | 0.192 | 528.51 |  | 101.47
472 | 030703007003 | 碳钢风口、散流器、百叶窗 | (1)规格:600X600 (2)名称:百叶风口 | 个 | 2 | 321.98 |  | 643.96
473 | 030703007004 | 碳钢风口、散流器、百叶窗 | (1)规格:500X300 (2)名称:防雨百叶（内设防虫网） | 个 | 2 | 184.53 |  | 369.06
474 | 030703007005 | 碳钢风口、散流器、百叶窗 | (1)规格:7350X200 (2)名称:百叶风口 | 个 | 4 | 978.47 |  | 3913.88
475 | 030703007006 | 碳钢风口、散流器、百叶窗 | (1)规格:1500X200 (2)名称:百叶风口 | 个 | 8 | 330.28 |  | 2642.24
476 | 031001004001 | 铜管 | (1)规格、压力等级:室内冷媒紫铜管(扩口焊接) Φ41.28 (2)连接形式:铜管焊接时充氮保护 (3)压力试验及吹、洗设计要求:管道试验、吹扫 | m | 20.88 | 271.2 |  | 5662.66
477 | 031001004002 | 铜管 | (1)规格、压力等级:室内冷媒紫铜管(扩口焊接) Φ34.92 (2)连接形式:铜管焊接时充氮保护 (3)压力试验及吹、洗设计要求:管道试验、吹扫 | m | 49.57 | 167.78 |  | 8316.85
478 | 031001004003 | 铜管 | (1)规格、压力等级:室内冷媒紫铜管(扩口焊接) Φ28.58 (2)连接形式:铜管焊接时充氮保护 (3)压力试验及吹、洗设计要求:管道试验、吹扫 | m | 14.57 | 127.22 |  | 1853.6
479 | 031001004004 | 铜管 | (1)规格、压力等级:室内冷媒紫铜管(扩口焊接) Φ22.23 (2)连接形式:铜管焊接时充氮保护 (3)压力试验及吹、洗设计要求:管道试验、吹扫 | m | 1.85 | 104.79 |  | 193.86
480 | 031001004005 | 铜管 | (1)规格、压力等级:室内冷媒紫铜管(扩口焊接) Φ19.05 (2)连接形式:铜管焊接时充氮保护 (3)压力试验及吹、洗设计要求:管道试验、吹扫 | m | 71.82 | 84.74 |  | 6086.03
481 | 031001004006 | 铜管 | (1)规格、压力等级:室内冷媒紫铜管(扩口焊接) Φ15.88 | m | 73.32 | 71.46 |  | 5239.45
分部分项工程量清单与计价表
工程名称：国家加工食品质量检验检测中心(福州)武夷山基地装修改造设计-非实验功能区 | [6 empty] | 第41页 共56页
序号 | 项目编码 | 项目名称 | 项目特征描述 | 计量单位 | 工程量 | 金 额(元)
[6 empty] | 综合单价 |  | 合价
(2)连接形式:铜管焊接时充氮保护 (3)压力试验及吹、洗设计要求:管道试验、吹扫
482 | 031001004007 | 铜管 | (1)规格、压力等级:室内冷媒紫铜管(扩口焊接) Φ12.7 (2)连接形式:铜管焊接时充氮保护 (3)压力试验及吹、洗设计要求:管道试验、吹扫 | m | 5.95 | 61.79 |  | 367.65
483 | 031001004008 | 铜管 | (1)规格、压力等级:室内冷媒紫铜管(扩口焊接) Φ9.53 (2)连接形式:铜管焊接时充氮保护 (3)压力试验及吹、洗设计要求:管道试验、吹扫 | m | 67.94 | 50.45 |  | 3427.57
484 | 030409011001 | 制冷剂（空调制冷剂追加） | (1)R410a (2)制冷剂R410a追加 | Kg | 21.7 | 116 |  | 2517.2
485 | 030411003003 | 桥架 | (1)规格:200×100mm (2)名称:室外防雨桥架 | m | 25.638 | 105.59 |  | 2707.12
486 | 030413001003 | 铁构件 | (1)材质:钢制 (2)名称:电缆桥架支撑架制作、安装 | kg | 16.024 | 15.14 |  | 242.6
487 | 031001006005 | 塑料管 | (1)连接形式:粘结 (2)安装部位:室内 (3)介质:空调凝结水 (4)材质、规格:UPVC塑料管 DN32 | m | 45.51 | 27.71 |  | 1261.08
488 | 031001006006 | 塑料管 | (1)连接形式:粘结 (2)安装部位:室内 (3)介质:空调凝结水 (4)材质、规格:UPVC塑料管 DN25 | m | 36.82 | 24.83 |  | 914.24
489 | 031001006007 | 塑料管 | (1)连接形式:粘结 (2)安装部位:室内 (3)介质:空调凝结水 (4)材质、规格:UPVC塑料管 DN20 | m | 29.52 | 20.8 |  | 614.02
490 | 030704001001 | 通风工程检测、调试 |  | 系统 | 1 | 714.64 |  | 714.64
491 | 010501006001 | 设备基础 | (1)混凝土种类（商品混凝土、现场拌制，泵送、非泵送）:预拌非泵送商品混凝土 (2)混凝土强度等级:C25 | m3 | 0.646 | 475.32 |  | 307.06
492 | 010604001001 | 钢梁 | (1)18#工字钢 | t | 0.195 | 10421.28 |  | 2032.15
493 | 010604001002 | 钢梁 | (1)[14槽钢 | t | 0.075 | 10421.47 |  | 781.61
抗震支架 | [8 empty] | 分项工程(17安装)
分部分项工程量清单与计价表
工程名称：国家加工食品质量检验检测中心(福州)武夷山基地装修改造设计-非实验功能区 | [6 empty] | 第42页 共56页
序号 | 项目编码 | 项目名称 | 项目特征描述 | 计量单位 | 工程量 | 金 额(元)
[6 empty] | 综合单价 |  | 合价
配电桥架抗震
494 | 031002001002 | 管道支架 | (1)材质:桥架侧向抗震支架 KZQ-300-T | 副 | 2 | 312.58 |  | 625.16
495 | 031002001003 | 管道支架 | (1)材质:桥架双向抗震支架 KZQ-300-TL | 副 | 2 | 441.04 |  | 882.08
弱电桥架抗震
496 | 031002001004 | 管道支架 | (1)材质:桥架侧向抗震支架 KZQ-300-T | 副 | 2 | 312.58 |  | 625.16
497 | 031002001005 | 管道支架 | (1)材质:桥架双向抗震支架 KZQ-300-TL | 副 | 2 | 441.04 |  | 882.08
通风抗震支架
498 | 031002001006 | 管道支架 | (1)材质:风管侧向抗震支架 KZF-900-T | 副 | 1 | 558.91 |  | 558.91
499 | 031002001007 | 管道支架 | (1)材质:风管双向抗震支架 KZF-900-TL | 副 | 1 | 801 |  | 801
500 | 031002001008 | 管道支架 | (1)材质:风管侧向抗震支架 KZF-1100-T | 副 | 1 | 614.68 |  | 614.68
501 | 031002001009 | 管道支架 | (1)材质:风管侧向抗震支架 KZF-1100-T | 副 | 1 | 849.15 |  | 849.15
502 | 031002001010 | 管道支架 | (1)材质:风管侧向抗震支架 KZF-400-T | 副 | 2 | 403.04 |  | 806.08
503 | 031002001011 | 管道支架 | (1)材质:风管双向抗震支架 KZF-400-TL | 副 | 1 | 614.69 |  | 614.69
消火栓抗震支架
504 | 031002001012 | 管道支架 | (1)材质:水管侧向抗震支架 KZS-DN65-T | 副 | 2 | 352.91 |  | 705.82
505 | 031002001013 | 管道支架 | (1)材质:水管双向抗震支架 KZS-DN65-TL | 副 | 2 | 503.59 |  | 1007.18
喷淋抗震支架
506 | 031002001014 | 管道支架 | (1)材质:水管侧向抗震支架 KZS-DN65-T | 副 | 1 | 352.91 |  | 352.91
507 | 031002001015 | 管道支架 | (1)材质:水管双向抗震支架 KZS-DN65-TL | 副 | 1 | 503.59 |  | 503.59
508 | 031002001016 | 管道支架 | (1)材质:水管侧向抗震支架 KZS-DN80-T | 副 | 1 | 360.51 |  | 360.51
509 | 031002001017 | 管道支架 | (1)材质:水管双向抗震支架 KZS-DN80-TL | 副 | 1 | 515 |  | 515
510 | 031002001018 | 管道支架 | (1)材质:水管侧向抗震支架 KZS-DN100-T | 副 | 1 | 385.86 |  | 385.86
511 | 031002001019 | 管道支架 | (1)材质:水管双向抗震支架 KZS-DN100-TL | 副 | 1 | 530.21 |  | 530.21
512 | 031002001020 | 管道支架 | (1)材质:水管侧向抗震支架 KZS-DN125-T | 副 | 1 | 423.88 |  | 423.88
513 | 031002001021 | 管道支架 | (1)材质:水管双向抗震支架 KZS-DN125-TL | 副 | 1 | 568.24 |  | 568.24
514 | 031002001022 | 管道支架 | (1)材质:水管侧向抗震支架 KZS-DN150-T | 副 | 1 | 445.43 |  | 445.43
515 | 031002001023 | 管道支架 | (1)材质:水管双向抗震支架 KZS-DN150-TL | 副 | 1 | 627.8 |  | 627.8
分部分项工程量清单与计价表
工程名称：国家加工食品质量检验检测中心(福州)武夷山基地装修改造设计-非实验功能区 | [6 empty] | 第43页 共56页
序号 | 项目编码 | 项目名称 | 项目特征描述 | 计量单位 | 工程量 | 金 额(元)
[6 empty] | 综合单价 |  | 合价
三层厨房装修 | [8 empty] | 单项工程(17房屋建筑与装饰)
房屋建筑与装饰工程 | [8 empty] | 单位工程(17房屋建筑与装饰)
拆除工程 | [8 empty] | 分项工程(17房屋建筑与装饰)
516 | 011605001002 | 平面块料拆除 | (1)拆除地砖面层及砂浆结合层 | m2 | 90.2 | 10.63 |  | 958.83
517 | 011601001002 | 砖（石）砌体拆除 | (1)拆除砖（石）砌体(拆除砌体 加气混凝土 砌块) (2)开门窗洞 | m3 | 1.44 | 152.34 |  | 219.37
518 | 010103002010 | 余方弃置 | (1)废弃料品种:建筑垃圾 (2)运距:由投标人综合考虑 (3)含将建筑垃圾搬运至指定位置存放、搬运装车等费用 | 项 | 1 | 80.85 |  | 80.85
墙体工程 | [8 empty] | 分项工程(17房屋建筑与装饰)
519 | 010401003003 | 实心砖墙 | (1)砖品种、规格、强度等级:红砖 (2)墙体类型、砌筑高度:内墙面 100mm (3)砂浆强度等级、配合比:水泥砂浆M5 | m3 | 0.195 | 818.66 |  | 159.64
520 | 010402001004 | 砌块墙 | (1)砌块品种、规格、强度等级:加气混凝土砌块 A5.0 (2)墙体类型、砌筑高度:内墙面 100mm (3)砂浆强度等级:加气混凝土专用砌筑砂浆 | m3 | 6.12 | 735.83 |  | 4503.28
521 | 010402001005 | 砌块墙 | (1)砌块品种、规格、强度等级:加气混凝土砌块 A5.0 (2)墙体类型、砌筑高度:内墙面 200mm (3)砂浆强度等级:加气混凝土专用砌筑砂浆 | m3 | 1.172 | 684.6 |  | 802.35
522 | 010503005002 | 过梁 | (1)混凝土种类（商品混凝土、现场拌制，泵送、非泵送）:预拌非泵送商品混凝土 (2)混凝土强度等级:C25 | m3 | 0.086 | 749.03 |  | 64.42
523 | 010515001016 | 现浇构件钢筋 | (1)钢筋种类、规格:现浇构件带肋钢筋HRB400以内(直径12mm) | t | 0.01 | 5313.3 |  | 53.13
524 | 011201004004 | 立面砂浆找平层 | (1)新砌墙体 (2)5mm厚1:2.5水泥砂浆+9mm厚1:3水泥砂浆 | m2 | 88.4 | 32.36 |  | 2860.62
地面工程 | [8 empty] | 分项工程(17房屋建筑与装饰)
525 | 010404001005 | 垫层 | (1)地面陶粒垫高 | m3 | 9.905 | 337.02 |  | 3338.18
分部分项工程量清单与计价表
工程名称：国家加工食品质量检验检测中心(福州)武夷山基地装修改造设计-非实验功能区 | [6 empty] | 第44页 共56页
序号 | 项目编码 | 项目名称 | 项目特征描述 | 计量单位 | 工程量 | 金 额(元)
[6 empty] | 综合单价 |  | 合价
526 | 011101006002 | 平面砂浆找平层 | (1)30mm水泥砂浆找平 | m2 | 18.69 | 34.12 |  | 637.7
527 | 011101006003 | 平面砂浆找平层 | (1)一次防水 (2)30mm水泥砂浆找平 | m2 | 40.18 | 34.12 |  | 1370.94
528 | 010904002001 | 楼（地）面涂膜防水 | (1)一次防水 (2)防水膜品种:JS防水涂料 (3)涂膜厚度、遍数:一道 | m2 | 80.36 | 19.12 |  | 1536.48
529 | 010904001001 | 楼（地）面卷材防水 | (1)一次防水 (2)卷材品种、规格、厚度:丙纶布防水布 (3)防水层数:一道 | m2 | 40.18 | 31.14 |  | 1251.21
530 | 011101006004 | 平面砂浆找平层 | (1)二次防水 (2)30mm水泥砂浆找平 | m2 | 40.18 | 34.12 |  | 1370.94
531 | 010904002002 | 楼（地）面涂膜防水 | (1)二次防水 (2)防水膜品种:JS防水涂料 (3)涂膜厚度、遍数:一道 | m2 | 80.36 | 19.12 |  | 1536.48
532 | 010904001002 | 楼（地）面卷材防水 | (1)二次防水 (2)卷材品种、规格、厚度:丙纶布防水布 (3)防水层数:一道 | m2 | 40.18 | 31.14 |  | 1251.21
533 | 011102003002 | 块料楼地面 | (1)300×300厨房专用防滑瓷砖 (2)25厚1:3干硬性水泥砂浆结合层 (3)2mm环氧彩砂美缝 | m2 | 40.18 | 186.42 |  | 7490.36
534 | 011102003003 | 块料楼地面 | (1)800×800瓷砖 (2)25厚1:3干硬性水泥砂浆结合层 (3)2mm环氧彩砂美缝 | m2 | 49.2 | 145.49 |  | 7158.11
535 | 010401014001 | 砖地沟、明暗沟 | (1)一体焊接排水沟 (2)300×250mm，304不锈钢(板厚:2.0MM) (3)120mm红砖砌筑排水沟壁(双面粉刷) | m | 7.8 | 884.99 |  | 6902.92
536 | 011108001002 | 石材零星项目 | (1)15mm厚灰色石材门槛石 | m2 | 0.47 | 203.7 |  | 95.74
墙面工程 | [8 empty] | 分项工程(17房屋建筑与装饰)
打菜区
537 | 011204003003 | 块料墙面 | (1)400×800白色瓷砖 (2)瓷砖背面刷背胶，瓷砖胶结合 (3)2mm宽环氧彩砂美缝 | m2 | 33.25 | 214.77 |  | 7141.1
538 | 011407001027 | 墙面喷刷涂料 | (1)喷刷涂料部位:内墙面 (2)满铺耐碱抗裂玻纤网格布一层 (3)刮腻子要求:满刮腻子两道，专用接缝接缝 (4)涂料品种、喷刷遍 | m2 | 29.15 | 53.16 |  | 1549.61
分部分项工程量清单与计价表
工程名称：国家加工食品质量检验检测中心(福州)武夷山基地装修改造设计-非实验功能区 | [6 empty] | 第45页 共56页
序号 | 项目编码 | 项目名称 | 项目特征描述 | 计量单位 | 工程量 | 金 额(元)
[6 empty] | 综合单价 |  | 合价
数:乳胶漆面层两底两面
539 | 011207001025 | 墙面装饰板 | (1)10mm厚防火碳晶板 (2)碳晶板专用轻钢龙骨@600 (3)5mm工字收口条 (4)18厘阻燃板基层 (5)30×30木龙骨，刷防火漆 | m2 | 10.744 | 294.03 |  | 3159.06
540 | 011507003001 | 灯箱 | (1)定制灯箱 (2)4880×500×300mm | 个 | 1 | 11617.63 |  | 11617.63
541 | 011210003002 | 玻璃隔断 | (1)定制挡板 (2)10mm钢化玻璃 (3)40*40*3mm镀锌方管，U形玻璃槽 | m2 | 2.782 | 181.02 |  | 503.6
542 | 011501009001 | 厨房低柜 | (1)打菜区滑台、明档 (2)4880×1100×950mm (3)10mm厚防火碳晶板面层 (4)18厘阻燃板基层 (5)石英石台面 (6)黑钛拉丝不锈钢踢脚线 | 个 | 1 | 7519.73 |  | 7519.73
厨房
543 | 010903002001 | 墙面涂膜防水 | (1)防水膜品种:JS防水涂料 (2)涂膜厚度、遍数:一道 | m2 | 141.89 | 21.57 |  | 3060.57
544 | 010903001001 | 墙面卷材防水 | (1)卷材品种、规格、厚度:丙纶布防水布 (2)防水层数:一道 | m2 | 70.945 | 27.18 |  | 1928.29
545 | 011204003004 | 块料墙面 | (1)400×800白色瓷砖 (2)瓷砖背面刷背胶，瓷砖胶结合 (3)2mm宽环氧彩砂美缝 | m2 | 70.254 | 214.77 |  | 15088.45
天棚工程 | [8 empty] | 分项工程(17房屋建筑与装饰)
546 | 011302001007 | 天棚吊顶 | (1)吊顶形式、吊杆规格、高度:?8丝杆，M8膨胀螺栓固定 (2)龙骨材料种类、规格、中距:50系轻钢龙骨 (3)面层材料品种、规格:40×70@80木纹铝方通 (4)吊顶上方喷灰色乳胶漆一道 | m2 | 20.05 | 151.7 |  | 3041.59
547 | 011302001008 | 天棚吊顶 | (1)吊顶形式、吊杆规格、高度:?8丝杆，M8膨胀螺栓固定 (2)龙骨材料种类、规格、中距:50系轻钢龙骨 (3)基层材料种类、规 | m2 | 19.68 | 154.95 |  | 3049.42
分部分项工程量清单与计价表
工程名称：国家加工食品质量检验检测中心(福州)武夷山基地装修改造设计-非实验功能区 | [6 empty] | 第46页 共56页
序号 | 项目编码 | 项目名称 | 项目特征描述 | 计量单位 | 工程量 | 金 额(元)
[6 empty] | 综合单价 |  | 合价
格:9mm石膏板 (4)面层材料品种、规格:乳胶漆面层两底两面 满刮腻子两道 专用接缝接缝
548 | 011302001009 | 天棚吊顶 | (1)吊顶形式、吊杆规格、高度:?8丝杆，M8膨胀螺栓固定 (2)龙骨材料种类、规格、中距:50系轻钢龙骨 (3)基层材料种类、规格:9mm石膏板、18mm阻燃板基层 (4)面层材料品种、规格:乳胶漆面层两底两面 满刮腻子两道 专用接缝接缝 | m2 | 8.52 | 415.3 |  | 3538.36
549 | 011302001010 | 天棚吊顶 | (1)吊顶形式、吊杆规格、高度:?8丝杆，M8膨胀螺栓固定 (2)龙骨材料种类、规格、中距:50系轻钢龙骨 (3)面层材料品种、规格:600×600铝扣板 (4)压条材料种类、规格:铝扣板收边条 | m2 | 38.21 | 212.32 |  | 8112.75
550 | 011304003004 | 天棚开孔 | (1)天棚开孔(灯光孔、风口，每个面积在0.02m2以内) | 个（m） | 29 | 8.34 |  | 241.86
门窗工程 | [8 empty] | 分项工程(17房屋建筑与装饰)
551 | 010801002004 | 木质门带套 | (1)免漆板木门 (2)700×2100mm | 樘 | 1 | 2196.85 |  | 2196.85
552 | 010802003001 | 钢质防火门 | (1)甲级防火门 (2)1000×2100mm | m2 | 2.1 | 561.37 |  | 1178.88
553 | 010802003002 | 钢质防火门 | (1)甲级防火门 (2)700×2100mm | m2 | 1.47 | 561.37 |  | 825.21
554 | 010808001001 | 木门窗套 | (1)免漆板木门套 (2)1500×3000mm | m2 | 7.8 | 231.99 |  | 1809.52
555 | 010810001002 | 窗帘 | (1)订制铝合金百叶帘 (2)2900×2000mm | m2 | 5.8 | 239.72 |  | 1390.38
安装工程 | [8 empty] | 单位工程(17安装)
强电工程 | [8 empty] | 分项工程(17安装)
556 | 030404017005 | 配电箱 | (1)名称:厨房专用配电箱 3AL (2)安装方式:距地1.6m暗装 | 台 | 1 | 5258.79 |  | 5258.79
557 | 030412004014 | 装饰灯 | (1)名称:射灯 嵌装，LED，12W/3000K | 套 | 24 | 74.83 |  | 1795.92
558 | 030412005003 | 荧光灯 | (1)名称:600×600灯盘 嵌装，带透光罩LED，3*10W/4000K | 套 | 8 | 218.09 |  | 1744.72
559 | 030412005004 | 荧光灯 | (1)名称:格栅吊顶灯 | 套 | 10 | 270.83 |  | 2708.3
分部分项工程量清单与计价表
工程名称：国家加工食品质量检验检测中心(福州)武夷山基地装修改造设计-非实验功能区 | [6 empty] | 第47页 共56页
序号 | 项目编码 | 项目名称 | 项目特征描述 | 计量单位 | 工程量 | 金 额(元)
[6 empty] | 综合单价 |  | 合价
120*40，30W
560 | 030411006006 | 接线盒 | (1)接线盒安装(暗装接线盒) | 个 | 42 | 7.34 |  | 308.28
561 | 030404034005 | 照明开关 | (1)名称:单联单控开关 250V 10A (2)安装方式:暗装 | 个 | 2 | 14.72 |  | 29.44
562 | 030404034006 | 照明开关 | (1)名称:双联单控开关 250V 10A (2)安装方式:暗装 | 个 | 2 | 17.28 |  | 34.56
563 | 030404035003 | 插座 | (1)名称:单相二加三极安全型插座 250V 10A (2)安装方式:暗装 | 个 | 23 | 21.92 |  | 504.16
564 | 030404035004 | 插座 | (1)名称:单相三极安全型插座 250V 20A (2)安装方式:暗装 | 个 | 1 | 31.08 |  | 31.08
565 | 030411006007 | 接线盒 | (1)接线盒安装(暗装开关(插座)盒) | 个 | 28 | 7.51 |  | 210.28
566 | 030411006008 | 接线盒 | (1)预留接线电源接线盒 | 个 | 10 | 7.34 |  | 73.4
567 | 030408001003 | 电力电缆 | (1)名称:电力电缆 (2)型号:WDZB1-YJY (3)规格:5×16mm2 (4)材质:铜芯 (5)敷设方式、部位:管内、桥架 (6)电压等级(kV):1KV | m | 53.105 | 102.61 |  | 5449.1
568 | 030408006003 | 电力电缆头 | (1)名称:干包终端头 (2)型号:WDZB1-YJY (3)规格:5×16mm2 (4)材质、类型:铜芯 (5)电压等级(kV):1KV | 个 | 2 | 114.13 |  | 228.26
569 | 030411001015 | 配管 | (1)材质:镀锌钢管 (2)规格:JDG20 (3)名称:电气配管 (4)接地要求:暗配 (5)配置形式:砖、混凝土结构 | m | 250.25 | 12.08 |  | 3023.02
570 | 030411004010 | 配线 | (1)名称:电气配线 (2)型号:WDZB1-BYJ (3)规格:1.5mm2 (4)材质:铜芯 (5)配线部位:管内穿线 | m | 200.11 | 4.03 |  | 806.44
571 | 030411004011 | 配线 | (1)名称:电气配线 (2)型号:WDZB1-BYJ (3)规格:2.5mm2 (4)材质:铜芯 (5)配线部位:管内穿线 | m | 350.47 | 5.42 |  | 1899.55
572 | 030411004012 | 配线 | (1)名称:电气配线 (2)型号:WDZB1-BYJ (3)规格:4.0mm2 (4)材质:铜芯 (5)配线部位:管内穿 | m | 200.15 | 6.97 |  | 1395.05
分部分项工程量清单与计价表
工程名称：国家加工食品质量检验检测中心(福州)武夷山基地装修改造设计-非实验功能区 | [6 empty] | 第48页 共56页
序号 | 项目编码 | 项目名称 | 项目特征描述 | 计量单位 | 工程量 | 金 额(元)
[6 empty] | 综合单价 |  | 合价
线
573 | 030411004013 | 配线 | (1)名称:电气配线 (2)型号:WDZB1-BYJ (3)规格:2.5mm2 (4)材质:铜芯 (5)配线部位:桥架穿线 | m | 110.12 | 4.82 |  | 530.78
574 | 030411004014 | 配线 | (1)名称:电气配线 (2)型号:WDZB1-BYJ (3)规格:6.0mm2 (4)材质:铜芯 (5)配线部位:管内穿线 | m | 169.21 | 9.69 |  | 1639.64
575 | 030411004015 | 配线 | (1)名称:电气配线 (2)型号:WDZB1-BYJ (3)规格:10.0mm2 (4)材质:铜芯 (5)配线部位:管内穿线 | m | 101.2 | 21.63 |  | 2188.96
576 | 030413002004 | 凿(压)槽 | (1)砖结构(宽mm×深mm70×70) | m | 76.65 | 24.83 |  | 1903.22
577 | 030414002002 | 送配电装置系统 | (1)输配电装置系统调试(≤1kV交流供电) | 系统 | 1 | 325.46 |  | 325.46
578 | BC003 | 定时控温蒸饭柜 | (1)名称:定时控温蒸饭柜 (2)规格:12盘 (3)技术参数:采用一体成型托撑内胆，加厚发泡层，不锈钢U型发热管发热，配有浮球智能防干烧系统；全自动进水；全新代360立体蒸汽循环；电压；380V，功率:12KW | 台 | 1 | 2790.4 |  | 2790.4
579 | BC004 | 单头矮汤炉 | (1)名称:单头矮汤炉 (2)规格:700*700(500+700) (3)技术参数:采用不锈钢磨砂塑板板厚1.2mm制做；电压：380V；功率：15KW*1；采用德国进口机芯；可自动杀毒灭菌，8档火力调节 | 台 | 1 | 4534.4 |  | 4534.4
580 | BC005 | 单炒单尾电磁炉 | (1)名称:单炒单尾电磁炉 (2)规格:1100*1050*800+400 (3)技术参数:采用不锈钢磨砂塑板板厚1.2mm制做；电压：380V；功率：15KW*1；采用德国进口机芯；可自动杀毒灭菌，8档火力调节 | 台 | 1 | 5232 |  | 5232
581 | BC006 | 双大煮电磁炉 | (1)名称:双大煮电磁炉 | 台 | 1 | 9592 |  | 9592
分部分项工程量清单与计价表
工程名称：国家加工食品质量检验检测中心(福州)武夷山基地装修改造设计-非实验功能区 | [6 empty] | 第49页 共56页
序号 | 项目编码 | 项目名称 | 项目特征描述 | 计量单位 | 工程量 | 金 额(元)
[6 empty] | 综合单价 |  | 合价
(2)规格:2200*1050*800+400 (3)技术参数:采用不锈钢磨砂塑板板厚1.2mm制做；电压：380V；功率：20KW*2；采用德国进口机芯；可自动杀毒灭菌，8档火力调节
582 | BC007 | 四门双温冰柜 | (1)名称:四门双温冰柜 (2)规格:1200*700*1950 (3)技术参数:内外箱不锈钢板制作，底板不锈钢板；电子温控、合资压缩机；制冷方式；制冷温度：-5℃~-18℃ | 台 | 2 | 3836.8 |  | 7673.6
583 | BC008 | 四格保温台 | (1)名称:四格保温台 (2)规格:1500*700*800 (3)技术参数:面板采用304不锈钢磨砂板厚1.2mm制作, 层板采用不锈钢磨砂板厚1.2mm制作；采用节能热水循环制热；电压：220V；功率：3KW | 台 | 2 | 2528.8 |  | 5057.6
584 | BC009 | 双开门消毒柜 | (1)名称:双开门消毒柜 (2)规格:1140*480*1830 (3)技术参数:无磁不锈钢箱体，铝合金纯平玻璃门，可调试子弹脚：消毒时间控制，消毒后定时自动关机，臭氧+红外线.电压；220V；功率；1200W | 台 | 2 | 2703.2 |  | 5406.4
585 | BC010 | 调料台 | (1)名称:调料台 (2)规格:500*1050*800+400 (3)技术参数:1、采用304L不锈钢磨砂板，面板厚度≥1.2mm、侧板厚度≥1.0mm；2、横通采用￠25*1.0mm不锈钢管连接，立管采用￠38*1.0mm不锈钢管连可调节高度子弹脚。 | 个 | 2 | 784.8 |  | 1569.6
586 | BC011 | 双层工作台 | (1)名称:双层工作台 (2)规格:2000*700*800 (3)技术参数:1、采用304不锈钢制作；2、台面厚度≥1.2mm，内 | 个 | 1 | 1395.2 |  | 1395.2
分部分项工程量清单与计价表
工程名称：国家加工食品质量检验检测中心(福州)武夷山基地装修改造设计-非实验功能区 | [6 empty] | 第50页 共56页
序号 | 项目编码 | 项目名称 | 项目特征描述 | 计量单位 | 工程量 | 金 额(元)
[6 empty] | 综合单价 |  | 合价
衬15mm防水机制板并用≥1.0mm厚不锈钢板折成加强筋加固；3、下层板厚度≥1.2mm；4、脚管采用Ф≥48mm，厚度≥1.2mm厚不锈钢圆管；5、配不锈钢可调子弹脚。
587 | BC012 | 三星水池 | (1)名称:三星水池 (2)规格:1800*700*800 (3)技术参数:1、采用304不锈钢制作，台面厚度≥1.2mm；2、星盆斗厚度≥1.0mm，配置提篮式不锈钢下水器；3、立柱采用48mm，厚度≥1.0mm圆通，配不锈钢可调子弹脚；4、横撑采用32mm，厚度≥1.0mm。 | 个 | 1 | 1831.2 |  | 1831.2
588 | BC013 | 四层货架 | (1)名称:四层货架 (2)规格:1500*500*1550 (3)技术参数:1、采用304不锈钢板材制作；2、采用≥50mm*25mm，厚度≥1.2mm不锈钢管作为插入式格栅型层板；3、立柱采用直径≥38mm,厚度≥1.2mm的不锈钢管；4、配不锈钢子弹调节脚。 | 个 | 1 | 1046.4 |  | 1046.4
589 | BC014 | 双层工作台 | (1)名称:双层工作台 (2)规格:1800*800*800 (3)技术参数:1、采用304不锈钢制作；2、台面厚度≥1.2mm，内衬15mm防水机制板并用≥1.0mm厚不锈钢板折成加强筋加固；3、下层板厚度≥1.2mm4、脚管采用Ф≥48mm，厚度≥1.2mm厚不锈钢圆管；5、配不锈钢可调子弹脚。 | 个 | 4 | 1395.2 |  | 5580.8
590 | BC015 | 保温桶平台 | (1)名称:保温桶平台 (2)规格:1800*700*800 (3)技术参数:1、采用304不锈钢制作；2、台面厚度≥1.2mm，内衬15mm防水机制板并用≥1.0mm厚不锈钢板折成加强筋加固；3、下层板厚度≥1.2mm；4、脚管采用Ф≥48mm，厚度≥1.2mm厚不锈 | 个 | 1 | 2877.6 |  | 2877.6
分部分项工程量清单与计价表
工程名称：国家加工食品质量检验检测中心(福州)武夷山基地装修改造设计-非实验功能区 | [6 empty] | 第51页 共56页
序号 | 项目编码 | 项目名称 | 项目特征描述 | 计量单位 | 工程量 | 金 额(元)
[6 empty] | 综合单价 |  | 合价
钢圆管；5、配不锈钢可调子弹脚。
591 | BC016 | 单大星水池 | (1)名称:单大星水池 (2)规格:2400*800*800 (3)技术参数:1、采用304不锈钢制作，台面厚度≥1.2mm；2、星盆斗厚度≥1.0mm，配置提篮式不锈钢下水器；3、立柱采用48mm，厚度≥1.0mm圆通，配不锈钢可调子弹脚；4、横撑采用32mm，厚度≥1.0mm。 | 个 | 1 | 2790.4 |  | 2790.4
592 | BC017 | 残渣台 | (1)名称:残渣台 (2)规格:1000*800*800 (3)技术参数:1、采用304不锈钢制作；2、台面厚度≥1.0mm，内衬15mm防水机制板并用≥1.0mm厚不锈钢板折成加强筋加固 | 个 | 1 | 1133.6 |  | 1133.6
弱电工程 | [8 empty] | 分项工程(17安装)
593 | 030507008005 | 监控摄像设备 | (1)400万球型摄像机 | 台 | 2 | 745.37 |  | 1490.74
594 | 030411001016 | 配管 | (1)名称:电气配管 (2)材质:镀锌钢管 (3)规格:JDG20 (4)配置形式:暗配 (5)接地要求:防腐油漆，接地 | m | 8.39 | 12.08 |  | 101.35
595 | 030502005004 | 双绞线缆 | (1)名称:超六类屏蔽双绞线 (2)敷设方式:管内敷设 | m | 8.39 | 6.04 |  | 50.68
596 | 030502005005 | 双绞线缆 | (1)名称:超六类屏蔽双绞线 (2)敷设方式:桥架穿线 | m | 103.69 | 5.71 |  | 592.07
597 | 030502019003 | 双绞线缆测试 | (1)测试(4对双绞线缆) | 链路 | 2 | 13.37 |  | 26.74
598 | 030507017005 | 安全防范分系统调试 | (1)安全防范分系统调试(电视监控系统 ＜30台，每1台) | 系统 | 1 | 236.84 |  | 236.84
水卫工程 | [8 empty] | 分项工程(17安装)
599 | 031003013001 | 水表 | (1)连接形式:螺纹连接 (2)型号、规格:水表 DN40 | 组/个 | 1 | 228.64 |  | 228.64
600 | 031003001004 | 螺纹阀门 | (1)连接形式:螺纹连接 (2)材质:截止阀 DN40 | 个 | 1 | 130.41 |  | 130.41
601 | 031001006008 | 塑料管 | (1)连接形式:热熔连接 | m | 51.72 | 44.94 |  | 2324.3
分部分项工程量清单与计价表
工程名称：国家加工食品质量检验检测中心(福州)武夷山基地装修改造设计-非实验功能区 | [6 empty] | 第52页 共56页
序号 | 项目编码 | 项目名称 | 项目特征描述 | 计量单位 | 工程量 | 金 额(元)
[6 empty] | 综合单价 |  | 合价
(2)安装部位:室内 (3)介质:给水 (4)材质、规格:PPR塑料管 DN40 (5)压力试验及吹、洗设计要求:水压试验、消毒冲洗
602 | 031001006009 | 塑料管 | (1)连接形式:热熔连接 (2)安装部位:室内 (3)介质:给水 (4)材质、规格:PPR塑料管 DN32 (5)压力试验及吹、洗设计要求:水压试验、消毒冲洗 | m | 11.66 | 39.98 |  | 466.17
603 | 031001006010 | 塑料管 | (1)连接形式:热熔连接 (2)安装部位:室内 (3)介质:给水 (4)材质、规格:PPR塑料管 DN20 (5)压力试验及吹、洗设计要求:水压试验、消毒冲洗 | m | 26.85 | 32.82 |  | 881.22
604 | 030413003001 | 打洞(孔) | (1)混凝土楼板钻孔(钻孔直径200mm以内) | 个 | 1 | 51.48 |  | 51.48
605 | 031001006011 | 塑料管 | (1)连接形式:胶圈连接 (2)安装部位:室内 (3)介质:排水 (4)材质、规格:双壁波纹管 De160 | m | 6.01 | 47.13 |  | 283.25
606 | 031001006012 | 塑料管 | (1)连接形式:粘接 (2)安装部位:室内 (3)介质:排水 (4)材质、规格:PVC塑料管 De75 | m | 18.93 | 49.92 |  | 944.99
607 | 030413002005 | 凿(压)槽 | (1)砖结构(宽mm×深mm70×70) | m | 10.1 | 24.83 |  | 250.78
消防工程 | [8 empty] | 分项工程(17安装)
608 | 030901010002 | 室内消火栓 | (1)室内消火栓(暗装)普通(公称直径单栓65mm以内) | 套 | 2 | 1282.19 |  | 2564.38
609 | 030901013002 | 灭火器 | (1)规格、型号:手持式灭火器 MF/ABC5 | 具 | 4 | 77.28 |  | 309.12
610 | 031003003002 | 焊接法兰阀门 | (1)连接形式:法兰连接 (2)材质:蝶阀 D100 | 个 | 4 | 393.66 |  | 1574.64
611 | 030901002002 | 消火栓钢管 | (1)连接形式:法兰连接 (2)安装部位:室内 (3)材质、规格:镀锌钢管 DN100 (4)压力试验及冲洗设计要求:管道压力试验 | m | 38.446 | 148.01 |  | 5690.39
分部分项工程量清单与计价表
工程名称：国家加工食品质量检验检测中心(福州)武夷山基地装修改造设计-非实验功能区 | [6 empty] | 第53页 共56页
序号 | 项目编码 | 项目名称 | 项目特征描述 | 计量单位 | 工程量 | 金 额(元)
[6 empty] | 综合单价 |  | 合价
、冲洗
612 | 030901002003 | 消火栓钢管 | (1)连接形式:螺纹连接 (2)安装部位:室内 (3)材质、规格:镀锌钢管 DN65 (4)压力试验及冲洗设计要求:管道压力试验、冲洗 | m | 3 | 89.1 |  | 267.3
613 | 030905002003 | 水灭火控制装置调试 | (1)水灭火控制装置调试(消火栓灭火系统) | 点 | 2 | 223.96 |  | 447.92
614 | 030901001010 | 水喷淋钢管 | (1)连接形式:螺纹连接 (2)安装部位:室内 (3)钢管镀锌设计要求:镀锌钢管 DN65 (4)压力试验及冲洗设计要求:管道压力试验、冲洗 | m | 8.94 | 97.67 |  | 873.17
615 | 030901001011 | 水喷淋钢管 | (1)连接形式:螺纹连接 (2)安装部位:室内 (3)钢管镀锌设计要求:镀锌钢管 DN50 (4)压力试验及冲洗设计要求:管道压力试验、冲洗 | m | 1.83 | 77.95 |  | 142.65
616 | 030901001012 | 水喷淋钢管 | (1)连接形式:螺纹连接 (2)安装部位:室内 (3)钢管镀锌设计要求:镀锌钢管 DN32 (4)压力试验及冲洗设计要求:管道压力试验、冲洗 | m | 10.57 | 51.98 |  | 549.43
617 | 030901001013 | 水喷淋钢管 | (1)连接形式:螺纹连接 (2)安装部位:室内 (3)钢管镀锌设计要求:镀锌钢管 DN25 (4)压力试验及冲洗设计要求:管道压力试验、冲洗 | m | 28.08 | 42.8 |  | 1201.82
618 | 031201001002 | 管道刷油 | (1)除锈级别:轻锈 (2)油漆品种:外刷防锈漆二道，热涂沥清漆二道防腐 | m2 | 9.06 | 28.81 |  | 261.02
619 | 031002001024 | 管道支架 | (1)管道支架 | kg | 36.663 | 18.21 |  | 667.63
620 | 030901003002 | 水喷淋(雾)喷头 | (1)喷淋喷头 | 个 | 15 | 61.03 |  | 915.45
621 | 030905002004 | 水灭火控制装置调试 | (1)水灭火控制装置调试(自动喷水灭火系统) | 点 | 15 | 317.84 |  | 4767.6
应急疏散工程 | [8 empty] | 分项工程(17安装)
622 | 030412004015 | 装饰灯 | (1)名称:A型消防应急照明灯 DC36V 5W | 套 | 2 | 92.3 |  | 184.6
分部分项工程量清单与计价表
工程名称：国家加工食品质量检验检测中心(福州)武夷山基地装修改造设计-非实验功能区 | [6 empty] | 第54页 共56页
序号 | 项目编码 | 项目名称 | 项目特征描述 | 计量单位 | 工程量 | 金 额(元)
[6 empty] | 综合单价 |  | 合价
(2)安装形式:吸顶安装
623 | 030411006009 | 接线盒 | (1)接线盒安装(暗装接线盒) | 个 | 2 | 7.34 |  | 14.68
624 | 030411001017 | 配管 | (1)名称:电气配管 (2)材质:JDG (3)规格:20 (4)配置形式:暗配 (5)接地要求:防腐油漆，接地 | m | 7.4 | 12.08 |  | 89.39
625 | 030411004016 | 配线 | (1)名称:电气配线 (2)型号:WDZB1N-RYJSP (3)规格:2×2.5mm2 (4)材质:铜芯 (5)配线部位:管内穿线 | m | 7.4 | 8.8 |  | 65.12
火灾自动报警工程 | [8 empty] | 分项工程(17安装)
626 | 030904001002 | 点型探测器 | (1)名称:点型感烟探测器 (2)吸顶安装 | 个 | 2 | 137.65 |  | 275.3
627 | 030904001003 | 点型探测器 | (1)名称:点型感温探测器 (2)吸顶安装 | 个 | 3 | 137.65 |  | 412.95
628 | 030411006010 | 接线盒 | (1)接线盒安装(暗装开关(插座)盒) | 个 | 5 | 7.51 |  | 37.55
629 | 030411001018 | 配管 | (1)名称:电气配管 (2)材质:焊接钢管 (3)规格:SC20 (4)配置形式:暗配 (5)接地要求:防腐油漆，接地 | m | 17.99 | 20.54 |  | 369.51
630 | 030411004017 | 配线 | (1)名称:电气配线 (2)型号:WDZB1N-RYS-2X1.5 (3)配线形式:管内穿线 | m | 17.99 | 6.73 |  | 121.07
通风空调工程 | [8 empty] | 分项工程(17安装)
631 | 030701003006 | 空调器 | (1)名称:VRV多联机室内机 (2)型号:SNJ-6.3（具体参数详设计图纸） (3)安装形式:吊顶安装 | 台 | 1 | 3882.47 |  | 3882.47
632 | 031001004009 | 铜管 | (1)规格、压力等级:室内冷媒紫铜管(扩口焊接) Φ15.88 (2)连接形式:铜管焊接时充氮保护 (3)压力试验及吹、洗设计要求:管道试验、吹扫 | m | 15 | 71.46 |  | 1071.9
633 | 031001004010 | 铜管 | (1)规格、压力等级:室内冷媒紫铜管(扩口焊接) Φ9.53 | m | 15 | 50.45 |  | 756.75
分部分项工程量清单与计价表
工程名称：国家加工食品质量检验检测中心(福州)武夷山基地装修改造设计-非实验功能区 | [6 empty] | 第55页 共56页
序号 | 项目编码 | 项目名称 | 项目特征描述 | 计量单位 | 工程量 | 金 额(元)
[6 empty] | 综合单价 |  | 合价
(2)连接形式:铜管焊接时充氮保护 (3)压力试验及吹、洗设计要求:管道试验、吹扫
634 | 031001006013 | 塑料管 | (1)连接形式:粘结 (2)安装部位:室内 (3)介质:空调凝结水 (4)材质、规格:UPVC塑料管 DN20 | m | 16.73 | 20.8 |  | 347.98
635 | 030108006002 | 其他风机 | (1)名称:补风机 (2)型号:HTFC(DT)-I-15，风量:10440mch/功率2.2KW(380V) | 台 | 1 | 2891.88 |  | 2891.88
636 | 030108006003 | 其他风机 | (1)名称:油烟净化一体机 (2)型号:功率:2.2KW/处理风量:6000mch | 台 | 2 | 26871.88 |  | 53743.76
637 | 031002002002 | 设备支架 | (1)形式:设备支架制作安装 | kg | 60 | 13.98 |  | 838.8
638 | 030406006003 | 低压交流异步电动机 | (1)交流异步电动机检查接线(交流异步电动机 功率≤3kw) 未发生部分检查工作内容 (2)交流异步机负载调试(低压笼型 电磁控制) | 台 | 3 | 655.23 |  | 1965.69
639 | 030702001004 | 碳钢通风管道制作安装 | (1)规格:长边≤1000mm (2)材质:镀锌薄钢板 (3)形状:矩形 (4)板材厚度:δ0.75 | m2 | 37.402 | 125.32 |  | 4687.22
640 | 031201003003 | 金属结构刷油 | (1)除锈级别:轻绣 (2)油漆品种:红丹漆二度、调和漆二度 | m2 | 74.804 | 20 |  | 1496.08
641 | 030703007007 | 碳钢风口、散流器、百叶窗 | (1)规格:1000X600 (2)名称:防雨百叶（内设防虫网） | 个 | 1 | 522.54 |  | 522.54
642 | 030703007008 | 碳钢风口、散流器、百叶窗 | (1)规格:600X400 (2)名称:防雨百叶（内设防虫网） | 个 | 2 | 271.28 |  | 542.56
643 | 030703007009 | 碳钢风口、散流器、百叶窗 | (1)规格:550×550 (2)名称:蛋格式补风口（风量5400mch，带风量调节阀） | 个 | 2 | 385.34 |  | 770.68
644 | 030704001002 | 通风工程检测、调试 |  | 系统 | 1 | 234.21 |  | 234.21
抗震支架 | [8 empty] | 分项工程(17安装)
通风抗震支架
645 | 031002001025 | 管道支架 | (1)材质:风管侧向抗震支架 KZF-800-T | 副 | 1 | 541.17 |  | 541.17
646 | 031002001026 | 管道支架 | (1)材质:风管双向抗震支架 KZF-800-TL | 副 | 1 | 742.68 |  | 742.68
647 | 031002001027 | 管道支架 | (1)材质:风管侧向抗 | 副 | 2 | 433.45 |  | 866.9
分部分项工程量清单与计价表
工程名称：国家加工食品质量检验检测中心(福州)武夷山基地装修改造设计-非实验功能区 | [6 empty] | 第56页 共56页
序号 | 项目编码 | 项目名称 | 项目特征描述 | 计量单位 | 工程量 | 金 额(元)
[6 empty] | 综合单价 |  | 合价
震支架 KZF-500-T
648 | 031002001028 | 管道支架 | (1)材质:风管双向抗震支架 KZF-500-TL | 副 | 2 | 640.04 |  | 1280.08
消火栓抗震支架
649 | 031002001029 | 管道支架 | (1)材质:水管侧向抗震支架 KZS-DN100-T | 副 | 1 | 385.86 |  | 385.86
650 | 031002001030 | 管道支架 | (1)材质:水管双向抗震支架 KZS-DN100-TL | 副 | 1 | 512.59 |  | 512.59
喷淋抗震支架
651 | 031002001031 | 管道支架 | (1)材质:水管侧向抗震支架 KZS-DN65-T | 副 | 1 | 352.91 |  | 352.91
652 | 031002001032 | 管道支架 | (1)材质:水管双向抗震支架 KZS-DN65-TL | 副 | 1 | 485.99 |  | 485.99
合 计 | [7 empty] | 4797618.15

## 表6总价措施项目清单与计价表
总价措施项目清单与计价表
工程名称：国家加工食品质量检验检测中心(福州)武夷山基地装修改造设计-非实验功能区 |  |  |  | 第1页 共4页
序号 | 项 目 名 称 | 计 算 基 础 (元) | 费 率(%) | 金 额(元)
室外景观
房屋建筑与装饰工程
1 | 安全文明施工费 | 1263530 | / | 7328
1.1 | 室外景观 | 1263530 | 0.58 | 7328
2 | 其他总价措施费 | 1263530 | / | 4422
2.1 | 室外景观 | 1263530 | 0.35 | 4422
3 | 扬尘污染防治措施费 | 7328 | / | 733
3.1 | 室外景观 | 7328 | 10 | 733
园林绿化工程
1 | 安全文明施工费 | 369227 | / | 6683
1.1 | 绿化种植 | 369227 | 1.81 | 6683
2 | 其他总价措施费 | 369227 | / | 1809
2.1 | 绿化种植 | 369227 | 0.49 | 1809
3 | 扬尘污染防治措施费 | 6683 | / | 468
3.1 | 绿化种植 | 6683 | 7 | 468
安装工程
1 | 安全文明施工费 | 250953 | / | 1205
1.1 | 电气工程 | 9177 | 0.48 | 44
1.2 | 水卫工程 | 17838 | 0.48 | 86
1.3 | 智能停车管理系统 | 15905 | 0.48 | 76
1.4 | 监控系统 | 208033 | 0.48 | 999
2 | 其他总价措施费 | 250953 | / | 276
2.1 | 电气工程 | 9177 | 0.11 | 10
2.2 | 水卫工程 | 17838 | 0.11 | 20
2.3 | 智能停车管理系统 | 15905 | 0.11 | 17
2.4 | 监控系统 | 208033 | 0.11 | 229
3 | 扬尘污染防治措施费 | 1205 | / | 121
3.1 | 电气工程 | 44 | 10 | 4
3.2 | 水卫工程 | 86 | 10 | 9
3.3 | 智能停车管理系统 | 76 | 10 | 8
3.4 | 监控系统 | 999 | 10 | 100
二层装修
房屋建筑与装饰工程
1 | 安全文明施工费 | 1426759 | / | 6849
1.1 | 拆除工程 | 36667 | 0.48 | 176
1.2 | 墙体工程 | 371998 | 0.48 | 1786
1.3 | 地面工程 | 308410 | 0.48 | 1480
1.4 | 墙面工程 | 367368 | 0.48 | 1763
1.5 | 天棚工程 | 220946 | 0.48 | 1061
1.6 | 门窗工程 | 62657 | 0.48 | 301
1.7 | 加固工程 | 58713 | 0.48 | 282
2 | 其他总价措施费 | 1426759 | / | 1569
总价措施项目清单与计价表
工程名称：国家加工食品质量检验检测中心(福州)武夷山基地装修改造设计-非实验功能区 |  |  |  | 第2页 共4页
序号 | 项 目 名 称 | 计 算 基 础 (元) | 费 率(%) | 金 额(元)
2.1 | 拆除工程 | 36667 | 0.11 | 40
2.2 | 墙体工程 | 371998 | 0.11 | 409
2.3 | 地面工程 | 308410 | 0.11 | 339
2.4 | 墙面工程 | 367368 | 0.11 | 404
2.5 | 天棚工程 | 220946 | 0.11 | 243
2.6 | 门窗工程 | 62657 | 0.11 | 69
2.7 | 加固工程 | 58713 | 0.11 | 65
3 | 扬尘污染防治措施费 | 6849 | / | 685
3.1 | 拆除工程 | 176 | 10 | 18
3.2 | 墙体工程 | 1786 | 10 | 179
3.3 | 地面工程 | 1480 | 10 | 148
3.4 | 墙面工程 | 1763 | 10 | 176
3.5 | 天棚工程 | 1061 | 10 | 106
3.6 | 门窗工程 | 301 | 10 | 30
3.7 | 加固工程 | 282 | 10 | 28
安装工程
1 | 安全文明施工费 | 532175 | / | 2554
1.1 | 强电工程 | 206670 | 0.48 | 992
1.2 | 弱电工程 | 79645 | 0.48 | 382
1.3 | 消防工程 | 92229 | 0.48 | 443
1.4 | 应急疏散工程 | 3720 | 0.48 | 18
1.5 | 防排烟工程 | 24829 | 0.48 | 119
1.6 | 火灾自动报警工程 | 9432 | 0.48 | 45
1.7 | 通风空调工程 | 101816 | 0.48 | 489
1.8 | 抗震支架 | 13834 | 0.48 | 66
2 | 其他总价措施费 | 532175 | / | 584
2.1 | 强电工程 | 206670 | 0.11 | 227
2.2 | 弱电工程 | 79645 | 0.11 | 88
2.3 | 消防工程 | 92229 | 0.11 | 101
2.4 | 应急疏散工程 | 3720 | 0.11 | 4
2.5 | 防排烟工程 | 24829 | 0.11 | 27
2.6 | 火灾自动报警工程 | 9432 | 0.11 | 10
2.7 | 通风空调工程 | 101816 | 0.11 | 112
2.8 | 抗震支架 | 13834 | 0.11 | 15
3 | 扬尘污染防治措施费 | 2554 | / | 256
3.1 | 强电工程 | 992 | 10 | 99
3.2 | 弱电工程 | 382 | 10 | 38
3.3 | 消防工程 | 443 | 10 | 44
3.4 | 应急疏散工程 | 18 | 10 | 2
3.5 | 防排烟工程 | 119 | 10 | 12
3.6 | 火灾自动报警工程 | 45 | 10 | 5
3.7 | 通风空调工程 | 489 | 10 | 49
总价措施项目清单与计价表
工程名称：国家加工食品质量检验检测中心(福州)武夷山基地装修改造设计-非实验功能区 |  |  |  | 第3页 共4页
序号 | 项 目 名 称 | 计 算 基 础 (元) | 费 率(%) | 金 额(元)
3.8 | 抗震支架 | 66 | 10 | 7
三层厨房装修
房屋建筑与装饰工程
1 | 安全文明施工费 | 122775 | / | 590
1.1 | 拆除工程 | 1259 | 0.48 | 6
1.2 | 墙体工程 | 9558 | 0.48 | 46
1.3 | 地面工程 | 33940 | 0.48 | 163
1.4 | 墙面工程 | 51568 | 0.48 | 248
1.5 | 天棚工程 | 19049 | 0.48 | 91
1.6 | 门窗工程 | 7401 | 0.48 | 36
2 | 其他总价措施费 | 122775 | / | 135
2.1 | 拆除工程 | 1259 | 0.11 | 1
2.2 | 墙体工程 | 9558 | 0.11 | 11
2.3 | 地面工程 | 33940 | 0.11 | 37
2.4 | 墙面工程 | 51568 | 0.11 | 57
2.5 | 天棚工程 | 19049 | 0.11 | 21
2.6 | 门窗工程 | 7401 | 0.11 | 8
3 | 扬尘污染防治措施费 | 590 | / | 60
3.1 | 拆除工程 | 6 | 10 | 1
3.2 | 墙体工程 | 46 | 10 | 5
3.3 | 地面工程 | 163 | 10 | 16
3.4 | 墙面工程 | 248 | 10 | 25
3.5 | 天棚工程 | 91 | 10 | 9
3.6 | 门窗工程 | 36 | 10 | 4
安装工程
1 | 安全文明施工费 | 107598 | / | 517
1.1 | 强电工程 | 53901 | 0.48 | 259
1.2 | 弱电工程 | 1323 | 0.48 | 6
1.3 | 水卫工程 | 5705 | 0.48 | 27
1.4 | 消防工程 | 20764 | 0.48 | 100
1.5 | 应急疏散工程 | 357 | 0.48 | 2
1.6 | 火灾自动报警工程 | 1230 | 0.48 | 6
1.7 | 通风空调工程 | 19097 | 0.48 | 92
1.8 | 抗震支架 | 5221 | 0.48 | 25
2 | 其他总价措施费 | 107598 | / | 117
2.1 | 强电工程 | 53901 | 0.11 | 59
2.2 | 弱电工程 | 1323 | 0.11 | 1
2.3 | 水卫工程 | 5705 | 0.11 | 6
2.4 | 消防工程 | 20764 | 0.11 | 23
2.5 | 应急疏散工程 | 357 | 0.11
2.6 | 火灾自动报警工程 | 1230 | 0.11 | 1
2.7 | 通风空调工程 | 19097 | 0.11 | 21
总价措施项目清单与计价表
工程名称：国家加工食品质量检验检测中心(福州)武夷山基地装修改造设计-非实验功能区 |  |  |  | 第4页 共4页
序号 | 项 目 名 称 | 计 算 基 础 (元) | 费 率(%) | 金 额(元)
2.8 | 抗震支架 | 5221 | 0.11 | 6
3 | 扬尘污染防治措施费 | 517 | / | 53
3.1 | 强电工程 | 259 | 10 | 26
3.2 | 弱电工程 | 6 | 10 | 1
3.3 | 水卫工程 | 27 | 10 | 3
3.4 | 消防工程 | 100 | 10 | 10
3.5 | 应急疏散工程 | 2 | 10
3.6 | 火灾自动报警工程 | 6 | 10 | 1
3.7 | 通风空调工程 | 92 | 10 | 9
3.8 | 抗震支架 | 25 | 10 | 3
合 计 |  |  |  | 37014

## 表7单价措施项目清单与计价表
单价措施项目清单与计价表
工程名称：国家加工食品质量检验检测中心(福州)武夷山基地装修改造设计-非实验功能区 | [6 empty] | 第1页 共3页
序号 | 项目编码 | 项目名称 | 项目特征描述 | 计量单位 | 工程量 | 金 额(元)
[6 empty] | 综合单价 |  | 合价
室外景观 | [8 empty] | 单项工程(17房屋建筑与装饰)
房屋建筑与装饰工程 | [8 empty] | 单位工程(17房屋建筑与装饰)
室外景观 | [8 empty] | 分项工程(17房屋建筑与装饰)
1 | 011705001001 | 大型机械设备进出场及安拆 |  | 项 | 1 | 2724.1 |  | 2724.1
仿古艺术花池（一）
2 | 011702033001 | 垫层模板 | (1)垫层模板 | m2 | 3.432 | 71.89 |  | 246.73
仿古艺术花池（二）
3 | 011702033002 | 垫层模板 | (1)垫层模板 | m2 | 23.784 | 71.89 |  | 1709.83
仿古矮墙
4 | 011702033003 | 垫层模板 | (1)垫层模板 | m2 | 13.776 | 71.89 |  | 990.36
水池
5 | 011702033004 | 垫层模板 | (1)垫层模板 | m2 | 2.745 | 71.89 |  | 197.34
升旗台
6 | 011702033005 | 垫层模板 | (1)垫层模板 | m2 | 1.22 | 71.89 |  | 87.71
7 | 011702001001 | 基础模板 | (1)基础模板 | m2 | 3.42 | 73.86 |  | 252.6
8 | 011702011001 | 墙模板 | (1)墙模板 | m2 | 15.3 | 70.83 |  | 1083.7
9 | 011702015001 | 无梁板模板 | (1)无梁板模板 | m2 | 3.6 | 101.44 |  | 365.18
围墙
10 | 011702033006 | 垫层模板 | (1)垫层模板 | m2 | 113.02 | 71.89 |  | 8125.01
11 | 011702001002 | 基础模板 | (1)基础模板 | m2 | 156 | 73.86 |  | 11522.16
12 | 011702005001 | 基础梁模板 | (1)基础梁模板 | m2 | 284.08 | 64.39 |  | 18291.91
13 | 011702002001 | 柱模板 | (1)柱模板 | m2 | 405 | 79.61 |  | 32242.05
14 | 011702025001 | 其他现浇构件模板 | (1)压顶模板 | m2 | 166.04 | 68.72 |  | 11410.27
基地形象墙
15 | 011702033007 | 垫层模板 | (1)垫层模板 | m2 | 6.12 | 71.89 |  | 439.97
16 | 011702001003 | 基础模板 | (1)基础模板 | m2 | 15.24 | 73.86 |  | 1125.63
17 | 011702005002 | 基础梁模板 | (1)基础梁模板 | m2 | 13.12 | 64.39 |  | 844.8
18 | 011702002002 | 柱模板 | (1)柱模板 | m2 | 27.8 | 79.61 |  | 2213.16
19 | 011702025002 | 其他现浇构件模板 | (1)压顶模板 | m2 | 6.56 | 68.72 |  | 450.8
20 | 011702006001 | 梁模板 | (1)梁模板 | m2 | 22.81 | 118.97 |  | 2713.71
21 | 011701003001 | 砌筑脚手架 | (1)砌筑脚手架(砌筑双排脚手架) | m2 | 66 | 11.14 |  | 735.24
保安亭
22 | 011702033008 | 垫层模板 | (1)垫层模板 | m2 | 9.6 | 71.89 |  | 690.14
园林绿化工程 | [8 empty] | 单位工程(17园林)
绿化种植 | [8 empty] | 分项工程(17园林)
安装工程 | [8 empty] | 单位工程(17安装)
电气工程 | [8 empty] | 分项工程(17安装)
23 | 031301017001 | 脚手架搭拆 |  | 项 | 1 | 315.1 |  | 315.1
水卫工程 | [8 empty] | 分项工程(17安装)
24 | 031301017002 | 脚手架搭拆 |  | 项 | 1 | 95.16 |  | 95.16
智能停车管理系统 | [8 empty] | 分项工程(17安装)
监控系统 | [8 empty] | 分项工程(17安装)
25 | 031301017003 | 脚手架搭拆 |  | 项 | 1 | 2522.61 |  | 2522.61
单价措施项目清单与计价表
工程名称：国家加工食品质量检验检测中心(福州)武夷山基地装修改造设计-非实验功能区 | [6 empty] | 第2页 共3页
序号 | 项目编码 | 项目名称 | 项目特征描述 | 计量单位 | 工程量 | 金 额(元)
[6 empty] | 综合单价 |  | 合价
二层装修 | [8 empty] | 单项工程(17房屋建筑与装饰)
房屋建筑与装饰工程 | [8 empty] | 单位工程(17房屋建筑与装饰)
拆除工程 | [8 empty] | 分项工程(17房屋建筑与装饰)
墙体工程 | [8 empty] | 分项工程(17房屋建筑与装饰)
26 | 011701003002 | 砌筑脚手架 | (1)砌筑脚手架(砌筑双排脚手架) | m2 | 165.13 | 11.45 |  | 1890.74
27 | 011702009001 | 过梁模板 | (1)过梁模板 | m2 | 0.42 | 112.59 |  | 47.29
地面工程 | [8 empty] | 分项工程(17房屋建筑与装饰)
墙面工程 | [8 empty] | 分项工程(17房屋建筑与装饰)
天棚工程 | [8 empty] | 分项工程(17房屋建筑与装饰)
28 | 011701006001 | 满堂装饰脚手架 | (1)满堂装饰脚手架 (2)高度3m | m2 | 568.001 | 11.91 |  | 6764.89
29 | 011701006002 | 满堂装饰脚手架 | (1)满堂装饰脚手架 (2)高度6m | m2 | 756.283 | 14.25 |  | 10777.03
门窗工程 | [8 empty] | 分项工程(17房屋建筑与装饰)
加固工程 | [8 empty] | 分项工程(17房屋建筑与装饰)
安装工程 | [8 empty] | 单位工程(17安装)
强电工程 | [8 empty] | 分项工程(17安装)
30 | 031301017004 | 脚手架搭拆 |  | 项 | 1 | 2176.79 |  | 2176.79
弱电工程 | [8 empty] | 分项工程(17安装)
31 | 031301017005 | 脚手架搭拆 |  | 项 | 1 | 566.3 |  | 566.3
消防工程 | [8 empty] | 分项工程(17安装)
32 | 031301017006 | 脚手架搭拆 |  | 项 | 1 | 2834.96 |  | 2834.96
应急疏散工程 | [8 empty] | 分项工程(17安装)
33 | 031301017007 | 脚手架搭拆 |  | 项 | 1 | 45.27 |  | 45.27
防排烟工程 | [8 empty] | 分项工程(17安装)
34 | 031301017008 | 脚手架搭拆 |  | 项 | 1 | 258.83 |  | 258.83
火灾自动报警工程 | [8 empty] | 分项工程(17安装)
35 | 031301017009 | 脚手架搭拆 |  | 项 | 1 | 250.75 |  | 250.75
通风空调工程 | [8 empty] | 分项工程(17安装)
36 | 031301017010 | 脚手架搭拆 |  | 项 | 1 | 1005.32 |  | 1005.32
37 | 011702001004 | 基础模板 | (1)现浇混凝土胶合板模板(设备基础) | m2 | 6.778 | 77.9 |  | 528.01
抗震支架 | [8 empty] | 分项工程(17安装)
38 | 031301017011 | 脚手架搭拆 |  | 项 | 1 | 149.25 |  | 149.25
三层厨房装修 | [8 empty] | 单项工程(17房屋建筑与装饰)
房屋建筑与装饰工程 | [8 empty] | 单位工程(17房屋建筑与装饰)
拆除工程 | [8 empty] | 分项工程(17房屋建筑与装饰)
39 | 031301017012 | 脚手架搭拆 |  | 项 | 1
墙体工程 | [8 empty] | 分项工程(17房屋建筑与装饰)
40 | 011701003003 | 砌筑脚手架 | (1)砌筑脚手架(砌筑双排脚手架) | m2 | 80.598 | 11.45 |  | 922.85
41 | 011702009002 | 过梁模板 | (1)过梁模板 | m2 | 1.71 | 112.59 |  | 192.53
地面工程 | [8 empty] | 分项工程(17房屋建筑与装饰)
墙面工程 | [8 empty] | 分项工程(17房屋建筑与装饰)
单价措施项目清单与计价表
工程名称：国家加工食品质量检验检测中心(福州)武夷山基地装修改造设计-非实验功能区 | [6 empty] | 第3页 共3页
序号 | 项目编码 | 项目名称 | 项目特征描述 | 计量单位 | 工程量 | 金 额(元)
[6 empty] | 综合单价 |  | 合价
天棚工程 | [8 empty] | 分项工程(17房屋建筑与装饰)
42 | 011701006003 | 满堂装饰脚手架 | (1)满堂装饰脚手架 | m2 | 89.38 | 11.91 |  | 1064.52
门窗工程 | [8 empty] | 分项工程(17房屋建筑与装饰)
安装工程 | [8 empty] | 单位工程(17安装)
强电工程 | [8 empty] | 分项工程(17安装)
43 | 031301017013 | 脚手架搭拆 |  | 项 | 1 | 261 |  | 261
弱电工程 | [8 empty] | 分项工程(17安装)
44 | 031301017014 | 脚手架搭拆 |  | 项 | 1 | 2.42 |  | 2.42
水卫工程 | [8 empty] | 分项工程(17安装)
45 | 031301017015 | 脚手架搭拆 |  | 项 | 1 | 144.44 |  | 144.44
消防工程 | [8 empty] | 分项工程(17安装)
46 | 031301017016 | 脚手架搭拆 |  | 项 | 1 | 530.69 |  | 530.69
应急疏散工程 | [8 empty] | 分项工程(17安装)
47 | 031301017017 | 脚手架搭拆 |  | 项 | 1 | 3 |  | 3
火灾自动报警工程 | [8 empty] | 分项工程(17安装)
48 | 031301017018 | 脚手架搭拆 |  | 项 | 1 | 13.51 |  | 13.51
通风空调工程 | [8 empty] | 分项工程(17安装)
49 | 031301017019 | 脚手架搭拆 |  | 项 | 1 | 193.81 |  | 193.81
抗震支架 | [8 empty] | 分项工程(17安装)
50 | 031301017020 | 脚手架搭拆 |  | 项 | 1 | 52.76 |  | 52.76
合 计 | [7 empty] | 132072.23

## 表13主要材料和设备项目与价格表
主要材料和设备项目与价格表
工程名称：国家加工食品质量检验检测中心(福州)武夷山基地装修改造设计-非实验功能区 | [7 empty] | 第1页 共1页
序号 | 名称、规格、型号 | 单位 | 数量 | 基准单价 |  | 基期综合信息价格 |  | 金额 （元） | 比例 （%）
|  |  |  | 不含税（元） | 含税（元） | 不含税（元） | 含税（元）
1 | 岗亭（成品安装） 3m×4×3m，内配1台1.5P空调 | 套 | 2 | 36000 | 40680 | 36000 |  | 81360 | 2.52
2 | 透水水泥混凝土 C20(42.5) | m3 | 141.352 | 398.68 | 450.508 | 398.68 |  | 63680.18 | 1.97
3 | 预拌非泵送普通混凝土 C25(42.5) 碎石31.5mm 塌落度120-160mm | m3 | 162.406 | 338.47 | 382.47 | 338.47 | 382.47 | 62115.32 | 1.92
4 | 整毛石 定长 | m3 | 196.195 | 271.8 | 280 | 271.8 | 280 | 54934.71 | 1.86
5 | 镀锌钢管 | kg | 12470.85 | 4.211 | 4.758 | 4.211 | 4.758 | 59336.3 | 1.84
6 | 透水砖 6cm | m2 | 946.988 | 45.79 | 47.16 | 45.79 | 47.16 | 44659.97 | 1.52
7 | 青砖 240×115×53 MU10 | 块 | 16198.459 | 1.95 | 2.01 | 1.95 | 2.01 | 32558.9 | 1.1
8 | 定做2.5米高流水假山群，由专业厂家定做(含配套设备) | 座 | 1 | 21000 |  | 21000 |  |  | 0.73
9 | 预拌非泵送普通混凝土 C20(42.5) 碎石31.5mm 塌落度120-160mm | m3 | 56.369 | 323.44 | 365.49 | 323.44 | 365.49 | 20602.35 | 0.64
10 | 真石漆 | kg | 3570.528 | 4.42 | 5 | 4.42 | 5 | 17852.64 | 0.55
11 | 红砖 240×115×53 | 块 | 28816.58 | 0.54 | 0.56 | 0.54 | 0.56 | 16137.29 | 0.54
12 | 松木锯材 | m3 | 10.718 | 1442 | 1629 | 1442 | 1629 | 17459.46 | 0.54
13 | 防腐木 | m3 | 2.625 | 4726 | 5340 | 4726 | 5340 | 14018.73 | 0.43
14 | 螺纹钢筋 HRB400EΦ12 | t | 3.955 | 3114 | 3519 | 3114 | 3519 | 13919.32 | 0.43
累计比例（%） | [8 empty] | 16.59

## 表14人工、材料设备、机械汇总表
人工、材料设备、机械汇总表
工程名称：国家加工食品质量检验检测中心(福州)武夷山基地装修改造设计-非实验功能区 | [5 empty] | 第1页 共28页
序号 | 工料机编码 | 工料机名称 | 规格、型号等特殊要求 | 单位 | 数量 | 单价 | 合价
一 |  | 人工 |  |  |  |  | 0
1 | 00010040 | 定额人工费 |  | 元 |  |  | 1092537.52
二 |  | 材料
1 | 01000030 | 型钢 | 综合 | kg | 425.06 | 3.547 | 1507.69
2 | 01000030 | 型钢 | 综合 | kg | 548.585 | 3.547 | 1945.83
3 | 01010110 | 螺纹钢筋 | HRB335Φ14 | t | 0.02 | 3007 | 60.14
4 | 01010120 | 螺纹钢筋 | HRB335Φ16 | t | 3.65 | 3014 | 11001.13
5 | 01010330 | 螺纹钢筋 | HRB400EΦ12 | t | 3.955 | 3114 | 12317.35
6 | 01010340 | 螺纹钢筋 | HRB400EΦ14 | t | 3.334 | 3007 | 10026.32
7 | 01010350 | 螺纹钢筋 | HRB400EΦ16 | t | 2.984 | 3014 | 8993.1
8 | 01010360 | 螺纹钢筋 | HRB400EΦ18 | t | 0.411 | 3014 | 1238.83
9 | 01010590 | 线材 | HRB400EΦ8 | t | 0.207 | 3195 | 661.56
10 | 01010600 | 线材 | HRB400EΦ10 | t | 0.175 | 3195 | 560.53
11 | 01030001 | 镀锌铁丝 | 综合 | kg | 3.24 | 7.65 | 24.79
12 | 01030040 | 镀锌铁丝 | 13#-17# | kg | 17.958 | 7.65 | 137.38
13 | 01030080 | 镀锌铁丝 | 10# | kg | 3.51 | 7.19 | 25.23
14 | 01030140 | 镀锌铁丝 | 22# | kg | 104.067 | 8.52 | 886.65
15 | 01030190 | 镀锌铁丝 | Φ2.2～1.2 | kg | 15.897 | 7.57 | 120.34
16 | 01030230 | 镀锌铁丝 | Φ4.0～2.8 | kg | 1.053 | 7.19 | 7.57
17 | 01050210 | 钢丝绳 | Φ20 | m | 72 | 11.68 | 840.96
18 | 01090120 | 圆钢 | Φ5.5～9 | kg | 21.386 | 3.46 | 74
19 | 01090200 | 圆钢 | Φ10以内 | kg | 60.388 | 3.208 | 193.73
20 | 01090270 | 圆钢 | Φ8 | t | 3.152 | 3141 | 9899.8
21 | 01090290 | 圆钢 | Ф10 | t | 0.226 | 3141 | 711.25
22 | 01130060 | 扁钢 | 59以内 | kg | 72.888 | 3.34 | 243.44
23 | 01130190 | 镀锌扁钢 | 综合 | kg | 27.9 | 3.92 | 109.37
24 | 01190040 | 槽钢 | 5#-16# | kg | 160.722 | 3.27 | 525.56
25 | 01190110 | 槽钢 | 16# | kg | 72 | 3.27 | 235.44
26 | 01210010 | 角钢 | 综合 | kg | 135.596 | 3.18 | 431.19
27 | 01210080 | 角钢 | 50×5以内 | kg | 486.086 | 3.18 | 1545.75
28 | 01210170 | 角钢 | 63 | kg | 1.698 | 3.18 | 5.4
29 | 01210320 | 镀锌角钢 | 综合 | kg | 188.966 | 4.29 | 810.67
30 | 01290560 | 钢板 | Q345B | t | 0.292 | 4779 | 1393.56
31 | 01290950 | 不锈钢板 | δ1.2 | m2 | 0.542 | 119.22 | 64.67
32 | 01291030 | 镜面不锈钢板 | δ1.0 | m2 | 0.396 | 141.74 | 56.13
33 | 01291110 | 镀锌薄钢板 | 综合 | kg | 1.741 | 4.14 | 7.21
34 | 01291210 | 镀锌薄钢板 | δ0.6 | m2 | 37.832 | 22.5 | 851.21
35 | 01291220 | 镀锌薄钢板 | δ0.75 | m2 | 621.656 | 25.09 | 15597.35
36 | 01291220 | 镀锌薄钢板 | δ0.75 | m2 | 101.876 | 25.09 | 2556.07
人工、材料设备、机械汇总表
工程名称：国家加工食品质量检验检测中心(福州)武夷山基地装修改造设计-非实验功能区 | [5 empty] | 第2页 共28页
序号 | 工料机编码 | 工料机名称 | 规格、型号等特殊要求 | 单位 | 数量 | 单价 | 合价
37 | 01291240 | 镀锌薄钢板 | δ1.0 | m2 | 16.314 | 6.41 | 104.58
38 | 01291750 | 热轧厚钢板 | δ8.0～15 | kg | 1.659 | 3.59 | 5.96
39 | 01291760 | 热轧厚钢板 | δ8～20 | kg | 17.758 | 3.72 | 66.06
40 | 01291790 | 热轧厚钢板 | δ12～20 | kg | 10.441 | 3.57 | 37.28
41 | 01530010 | 封铅 | 含铅65% 锡35% | kg | 3.004 | 48.67 | 146.18
42 | 01610250 | 铁件 | 综合 | kg | 584.089 | 3.796 | 2217.2
43 | 02010030 | 软橡胶板 |  | m2 | 0.8 | 11.7 | 9.36
44 | 02010170 | 橡胶板 | 综合 | kg | 0.4 | 3.78 | 1.51
45 | 02010180 | 橡胶板 | δ1-3 | kg | 15.106 | 3.71 | 56.04
46 | 02030020 | 橡胶密封条 |  | m | 4.378 | 1.35 | 5.91
47 | 02051940 | 橡胶密封圈(室内排水) | DN200 | 个 | 11.594 | 7.88 | 91.36
48 | 02070240 | 橡胶垫 | δ2 | m2 | 0.501 | 3.23 | 1.62
49 | 02090050 | 塑料薄膜 |  | m2 | 0.516 | 0.4 | 0.21
50 | 02090110 | 塑料布 |  | m2 | 4 | 0.93 | 3.72
51 | 02110070 | 软聚氯乙烯板 | 2-8 | kg | 1.202 | 15.04 | 18.08
52 | 02110130 | 40厚pvc板双面uv渐变色，印上茶名，中间穿孔，穿金属轴可旋转 |  | m2 | 5.443 | 500 | 2721.6
53 | 02110130 | 10mmPVC板UV |  | m2 | 0.086 | 120 | 10.33
54 | 02130050 | 聚四氟乙烯生料带 | 宽20 | m | 194.015 | 0.11 | 21.34
55 | 02130120 | 三色塑料带 | 20mm×40m | m | 2.684 | 0.28 | 0.75
56 | 02130160 | 扁形塑料绑带 |  | m | 20.641 | 0.26 | 5.37
57 | 02170030 | 有机玻璃 | 6 | m2 | 19.069 | 104.07 | 1984.55
58 | 02270001 | 白布 |  | kg | 8.525 | 24.86 | 211.92
59 | 02270040 | 细白布 | 宽900 | m | 0.1 | 4.02 | 0.4
60 | 02270100 | 土工布 |  | m2 | 45.438 | 4.67 | 212.2
61 | 02270260 | 棉纱 |  | kg | 25.533 | 5.17 | 132.01
62 | 02270270 | 棉纱头 |  | kg | 18.046 | 5.39 | 97.27
63 | 02270310 | 破布 |  | kg | 11.025 | 5.73 | 63.18
64 | 02290010 | 麻绳 | Φ12 | m | 1.1 | 0.58 | 0.64
65 | 02290090 | 麻刀 |  | kg | 0.226
66 | 02290110 | 线麻 |  | kg | 0.509 | 7.66 | 3.9
67 | 02310200 | 碳纤维布 | 单向 300g/m2 | m2 | 83.941 | 66.37 | 5571.16
68 | 02330010 | 草袋 |  | 个 | 578.457 | 1.49 | 861.9
69 | 03010030 | 玻璃管锚栓 | Ф12 | 套 | 214.971 | 10.26 | 2205.6
70 | 03010230 | 铁铆钉 |  | kg | 3.083 | 7.86 | 24.23
71 | 03010440 | 铁钉 |  | kg | 9.477 | 9.43 | 89.37
72 | 03010550 | 圆钉 |  | kg | 7.716 | 9.43 | 72.77
73 | 03010640 | 木螺钉 | M2-4×6-65 | 个 | 645.894 | 0.06 | 38.75
74 | 03010650 | 木螺钉 | M4.5-6×15-100 | 个 | 9.18 | 0.24 | 2.2
75 | 03010750 | 木螺钉 | M4×65 | 个 | 401.203 | 0.09 | 36.11
人工、材料设备、机械汇总表
工程名称：国家加工食品质量检验检测中心(福州)武夷山基地装修改造设计-非实验功能区 | [5 empty] | 第3页 共28页
序号 | 工料机编码 | 工料机名称 | 规格、型号等特殊要求 | 单位 | 数量 | 单价 | 合价
76 | 03010950 | 镀锌自攻螺钉 | Φ4～6×10～16 | 个 | 858.804 | 0.03 | 25.76
77 | 03011170 | 镀锌螺钉 | M2～5×4～50 | 个 | 42.84 | 0.04 | 1.71
78 | 03011460 | 镀锌垫圈 | M16 | 个 | 62.4 | 0.07 | 4.37
79 | 03011950 | 镀锌锁紧螺母 | 3×15-20 | 个 | 462.348 | 0.18 | 83.22
80 | 03011970 | 镀锌锁紧螺母 | 3×15 | 个 | 21.424 | 0.17 | 3.64
81 | 03011990 | 镀锌锁紧螺母 | 3×20 | 个 | 93.437 | 0.21 | 19.62
82 | 03012440 | 半圆头镀锌螺栓 | M2～5×15～50 | 个 | 378.56 | 0.32 | 121.14
83 | 03012710 | 地脚螺栓 | M12×120 | 套 | 4.04 | 6.9 | 27.88
84 | 03012900 | 带帽六角螺栓 | M2～5×4～20 | 套 | 326.17 | 0.24 | 78.28
85 | 03013720 | 镀锌六角带帽螺栓带2个垫圈 | M16×85～140 | 套 | 8.24 | 0.79 | 6.51
86 | 03013960 | 高强螺栓 |  | 套 | 12 | 18.5 | 222
87 | 03014380 | 精制六角带帽螺栓 | M8×75 | 套 | 0.08 | 0.25 | 0.02
88 | 03014950 | 拉杆螺栓 |  | kg | 13.1 | 7.96 | 104.28
89 | 03014970 | 六角螺栓 |  | kg | 4.075 | 6.14 | 25.02
90 | 03015030 | 六角螺栓 | M10×20～50 | 套 | 8 | 0.29 | 2.32
91 | 03015340 | 膨胀螺栓 |  | kg | 4.178 | 7.49 | 31.3
92 | 03015350 | 膨胀螺栓 |  | 套 | 28.84 | 0.62 | 17.88
93 | 03015420 | 膨胀螺栓 | M6 | 个 | 104.575 | 6.15 | 643.14
94 | 03015450 | 膨胀螺栓 | M8 | 套 | 413.351 | 0.53 | 219.08
95 | 03015460 | 膨胀螺栓 | M10 | 套 | 37.338 | 1.39 | 51.9
96 | 03015480 | 膨胀螺栓 | M12 | 套 | 32.218 | 1.46 | 47.04
97 | 03015520 | 膨胀螺栓 | M16 | 套 | 16.32 | 4.04 | 65.93
98 | 03015550 | 膨胀螺栓 | M6×85 | 套 | 15.894 | 0.61 | 9.7
99 | 03015580 | 膨胀螺栓 | M8×80 | 套 | 25.463 | 0.5 | 12.73
100 | 03016230 | 镀锌弹簧垫圈 | M16 | 个 | 31.2 | 0.08 | 2.5
101 | 03016350 | 镀锌六角螺栓带螺母 | 2平垫1弹垫 M10×100以内 | 套 | 0.297 | 0.76 | 0.23
102 | 03016380 | 镀锌六角螺栓带螺母 | 2平垫1弹垫 M20×100以内 | 套 | 16.48 | 7.1 | 117.01
103 | 03016420 | 镀锌六角螺栓带螺母 | M16×85～100 | 套 | 30.6 | 3.28 | 100.37
104 | 03016620 | 六角螺栓带螺母 | M8×(30～50) | 套 | 744.05 | 0.24 | 178.57
105 | 03016630 | 六角螺栓带螺母 | M8×75以下 | 套 | 42 | 0.24 | 10.08
106 | 03016750 | 六角螺栓带螺母 | M8×75 | 套 | 8.32 | 0.25 | 2.08
107 | 03016890 | 六角螺栓带螺母、垫圈 | 综合 | kg | 19.931 | 5.84 | 116.4
108 | 03016990 | 六角螺栓带螺母、垫圈 | M16×85～140 | 套 | 32.96 | 2.01 | 66.25
109 | 03017000 | 六角螺栓带螺母、垫圈 | M20×85～100 | 套 | 8.24 | 1.72 | 14.17
110 | 03030100 | 合页 | 75以内 | 副 | 8.16 | 19.47 | 158.88
111 | 03030120 | 不锈钢门合页 |  | 片 | 57.57 | 12.61 | 725.96
112 | 03030170 | 单开门锁 |  | 把 | 3 | 47.01 | 141.03
113 | 03030180 | 双开门锁 |  | 把 | 8 | 128.21 | 1025.68
人工、材料设备、机械汇总表
工程名称：国家加工食品质量检验检测中心(福州)武夷山基地装修改造设计-非实验功能区 | [5 empty] | 第4页 共28页
序号 | 工料机编码 | 工料机名称 | 规格、型号等特殊要求 | 单位 | 数量 | 单价 | 合价
114 | 03030240 | 磁性门碰 |  | 套 | 19 | 16.81 | 319.39
115 | 03030370 | 玻璃锁 |  | 把 | 2.04 | 18.8 | 38.35
116 | 03030390 | 铜合页 | 50 | 个 | 343.045 | 24.34 | 8349.72
117 | 03030430 | 弓形拉手 | 75 | 个 | 20.714 | 3.1 | 64.21
118 | 03030580 | 暗插销 |  | 个 | 16 | 8.85 | 141.6
119 | 03030630 | 铝合金门窗配件无框玻璃上下轨 |  | m | 16.564 | 13.94 | 230.9
120 | 03050040 | 木拉手 |  | 个 | 128.368 | 0.88 | 112.96
121 | 03050090 | 抽屉锁 |  | 把 | 2.04 | 6.19 | 12.63
122 | 03070410 | 溢水口 | DN100 | 个 | 2.02 | 16.05 | 32.42
123 | 03130010 | 不锈钢焊丝 |  | kg | 22.888 | 20.05 | 458.9
124 | 03130160 | 低合金实芯焊丝 | Φ1.2 | kg | 4.679 | 8.85 | 41.41
125 | 03130170 | 低合金药芯焊丝 | Φ1.2 | kg | 4.604 | 10.62 | 48.9
126 | 03130280 | 焊锡丝 |  | kg | 2.713 | 24.34 | 66.02
127 | 03130300 | 松香焊锡丝 | 综合 | m | 0.35 | 1.17 | 0.41
128 | 03130340 | 电焊条 | 结422 | kg | 5.508 | 6.73 | 37.07
129 | 03130370 | 电焊条 | 结422Φ3.2 | kg | 34.698 | 6.86 | 238.03
130 | 03130530 | 软聚氯乙烯焊条 | Φ4 | kg | 0.106 | 16.73 | 1.77
131 | 03130650 | 焊锡膏 |  | kg | 0.619 | 36.99 | 22.89
132 | 03130700 | 埋弧焊剂 |  | kg | 3.93 | 3.91 | 15.37
133 | 03130790 | 冲击钻头 | Φ6～8 | 个 | 7.134 | 5.13 | 36.6
134 | 03130820 | 冲击钻头 | Φ10～20 | 个 | 1.788 | 11.06 | 19.78
135 | 03130830 | 冲击钻头 | Φ8 | 个 | 0.669 | 4.78 | 3.2
136 | 03130840 | 冲击钻头 | Φ10 | 个 | 0.811 | 6.55 | 5.31
137 | 03130850 | 冲击钻头 | Φ12 | 只 | 5.867 | 8.85 | 51.92
138 | 03130860 | 冲击钻头 | Φ14 | 个 | 0.367 | 10.35 | 3.8
139 | 03130870 | 冲击钻头 | Φ16 | 个 | 0.206 | 11.68 | 2.41
140 | 03130940 | 合金钢钻头 |  | 个 | 0.3 | 3.56 | 1.07
141 | 03130970 | 合金钢钻头 | Φ10 | 个 | 1.001 | 3.66 | 3.66
142 | 03131020 | 植筋专用钻头 | Ф11-14 | 个 | 2.108 | 8.01 | 16.88
143 | 03131110 | 锯条 | 综合 | 根 | 122.119 | 0.44 | 53.73
144 | 03131120 | 钢锯条 |  | 根 | 58.494 | 0.23 | 13.45
145 | 03131140 | 砂轮片 | Φ100 | 片 | 0.154 | 2.12 | 0.33
146 | 03131180 | 砂轮片 | Φ400 | 片 | 0.299 | 15.04 | 4.5
147 | 03131240 | 尼龙砂轮片 | Φ100 | 片 | 1.051 | 2.11 | 2.22
148 | 03131270 | 尼龙砂轮片 | Φ400 | 片 | 14.254 | 8.88 | 126.58
149 | 03131290 | 尼龙砂轮片 | Φ500×25×4 | 片 | 6.46 | 10.22 | 66.02
150 | 03131360 | 塑料胀管 | Φ6-8 | 个 | 1112.618 | 0.04 | 44.5
151 | 03131420 | 砂纸 |  | 张 | 0.048 | 0.25 | 0.01
152 | 03131480 | 铁砂布 |  | 张 | 7.326 | 0.88 | 6.45
人工、材料设备、机械汇总表
工程名称：国家加工食品质量检验检测中心(福州)武夷山基地装修改造设计-非实验功能区 | [5 empty] | 第5页 共28页
序号 | 工料机编码 | 工料机名称 | 规格、型号等特殊要求 | 单位 | 数量 | 单价 | 合价
153 | 03131490 | 铁砂布 | 0#-2# | 张 | 3.16 | 0.81 | 2.56
154 | 03131540 | 金属片 | Φ150 | 片 | 15.433 | 0.98 | 15.12
155 | 03131590 | 低碳钢焊条 | 综合 | kg | 3.545 | 7.1 | 25.17
156 | 03131630 | 低碳钢焊条 | J422 Φ3.2 | kg | 28.573 | 7.1 | 202.87
157 | 03131660 | 低碳钢焊条 | J427 Φ3.2 | kg | 13.618 | 7.1 | 96.69
158 | 03131680 | 低银铜磷钎料 | BCU91PAg | kg | 1.139 | 194.69 | 221.79
159 | 03131700 | 合金钢切割片 | Φ300 | 片 | 16.489 | 195.58 | 3224.92
160 | 03131890 | 锡基钎料 |  | kg | 20.927 | 42.48 | 889
161 | 03131960 | 低碳钢电焊条 |  | ㎏ | 335.081 | 7.58 | 2539.92
162 | 03131970 | 低合金钢焊条 | E43系列 | kg | 56.29 | 13.82 | 777.92
163 | 03210180 | 垫铁 |  | kg | 1.554 | 4.82 | 7.49
164 | 03210190 | 定滑轮 |  | 个 | 3 | 4.6 | 13.8
165 | 03210290 | 法国纹理纸造型吊顶 | 密集铁丝网(丝号:22#，丝径:0.71mm) | m2 | 34.713 | 180 | 6248.34
166 | 03210290 | 艺术纱缦吊顶 |  | m2 | 22.68 | 185 | 4195.8
167 | 03210610 | 零星卡具 |  | kg | 29.824 | 5.44 | 162.24
168 | 03210660 | 平垫铁 | 综合 | kg | 0.75 | 4.48 | 3.36
169 | 03211640 | 圆型钢丝轮 | Φ100 | 片 | 7.418 | 19.21 | 142.49
170 | 03211660 | 金属结构铁件 |  | kg | 1.89 | 6.11 | 11.55
171 | 03211730 | 柜台用钢制镀铬支柱 | AA支柱 | m | 6.464 | 17.26 | 111.57
172 | 03211740 | 柜台用钢制镀铬支架 | 250mm | 只 | 16.16 | 4.87 | 78.7
173 | 04010001 | 水泥 | 32.5 | kg | 3758.994 | 0.304 | 1142.73
174 | 04010010 | 水泥 | 42.5 | kg | 500.926 | 0.34 | 170.31
175 | 04010050 | 袋装水泥 | 32.5 | kg | 1705.891 | 0.304 | 518.59
176 | 04010170 | 散装水泥 | 42.5 | kg | 161915.102 | 0.318 | 51489
177 | 04030120 | 中(细)砂 | 损耗2%+膨胀1.18 | m3 | 3.399 | 165 | 560.88
178 | 04030150 | 中(粗)砂 | 损耗2%+膨胀1.18 | m3 | 8.221 | 165 | 1356.51
179 | 04030170 | 机制砂 |  | m3 | 31.7 | 126.2 | 4000.58
180 | 04030200 | 天然中砂 |  | m3 | 57.237 | 165 | 9444.12
181 | 04030230 | 净干砂（机制砂） |  | m3 | 283.815 | 126.2 | 35817.43
182 | 04050020 | 白色鹅卵石 | Φ30-70 | kg | 331.753 | 2 | 663.51
183 | 04050200 | 碎石 | Φ5-10 （细石） | m3 | 155.996 | 77.67 | 12116.21
184 | 04050240 | 碎石 | Φ5-31.5 | m3 | 145.569 | 103.9 | 15124.62
185 | 04050250 | 碎石 | Φ5-40 | m3 | 104.781 | 103.9 | 10886.71
186 | 04050290 | 碎石 | Φ20-40 | m3 | 1.803 | 103.9 | 187.37
187 | 04050410 | 碎石（级配） |  | m3 | 74.056 | 119.87 | 8877.14
188 | 04050470 | 自然溪流石 |  | m3 | 0.466 | 300 | 139.9
189 | 04070090 | 陶粒 |  | m3 | 12.124 | 198.04 | 2400.98
人工、材料设备、机械汇总表
工程名称：国家加工食品质量检验检测中心(福州)武夷山基地装修改造设计-非实验功能区 | [5 empty] | 第6页 共28页
序号 | 工料机编码 | 工料机名称 | 规格、型号等特殊要求 | 单位 | 数量 | 单价 | 合价
190 | 04090030 | 粉煤灰 | Ⅱ级 | kg | 13987.837 | 0.18 | 2517.81
191 | 04090170 | 石灰膏 |  | m3 | 0.141 | 145.6 | 20.6
192 | 04090350 | 粘土 |  | m3 | 132.797 | 37.75 | 5013.07
193 | 04090360 | 粘土膏 |  | m3 | 1.843 | 29.01 | 53.46
194 | 04090370 | 种植土 |  | m3 | 1055.513 | 34.34 | 36246.3
195 | 04110280 | 整毛石 | 定长 | m3 | 196.195 | 271.8 | 53325.91
196 | 04130160 | 红砖 | 240×115×53 | 块 | 28816.58 | 0.54 | 15560.95
197 | 04130170 | 青砖 | 240×115×53 MU10 | 块 | 16198.459 | 1.95 | 31587
198 | 04130390 | 透水砖 | 6cm | m2 | 946.988 | 45.79 | 43362.6
199 | 04130540 | 烧结煤矸石普通砖 | 240×115×53 | 块 | 809.424 | 0.35 | 283.3
200 | 04130670 | 成品砖花格 | 150mm×150mm | 个 | 282.017 | 15.53 | 4379.72
201 | 04130720 | 水泥实心砖 | 240×115×53 MU10 | 块 | 4545.878 | 0.39 | 1772.89
202 | 04150090 | 加气混凝土砌块 | A5.0 | m3 | 36.374 | 295.1 | 10733.87
203 | 04170290 | 本瓦 | 240×220×10 | 块 | 297.822 | 2.57 | 765.4
204 | 04270100 | 混凝土内撑条 | 20mm×25mm | m | 156.569 | 0.99 | 155
205 | 05030001 | 杉板枋材 |  | m3 | 0.343 | 2124 | 728.42
206 | 05030010 | 松板枋材 |  | m3 | 0.04 | 2080 | 83.2
207 | 05030060 | 杉枋材 |  | m3 | 0.346 | 2080 | 719.77
208 | 05030070 | 松枋材 |  | m3 | 0.36 | 2053 | 738.67
209 | 05030130 | 防腐木 |  | m3 | 2.625 | 4726 | 12406.84
210 | 05030210 | 杉木锯材 |  | m3 | 0.26 | 1858 | 482.68
211 | 05030220 | 松木锯材 |  | m3 | 10.718 | 1442 | 15455.21
212 | 05030240 | 枕木 | 综合 | m3 | 0.08 | 1969 | 157.52
213 | 05030650 | 板枋材 |  | m3 | 0.064 | 2137 | 136.77
214 | 05050010 | 胶合板 | 5厚 | m2 | 38.94 | 12.76 | 496.88
215 | 05050030 | 胶合板 | 9厚 | m2 | 468.538 | 18.48 | 8658.58
216 | 05050030 | 20mm厚层板烤漆 |  | m2 | 1.26 | 220 | 277.2
217 | 05050030 | 木饰面板 | 20mm | m2 | 673.809 | 58 | 39080.93
218 | 05050070 | 胶合板 | 18厚 | m2 | 101.945 | 30.923 | 3152.46
219 | 05050090 | 胶木板 |  | kg | 0.323 | 12.03 | 3.89
220 | 05090050 | 细木工板 | 18厚 夹心板 | m2 | 10.23 | 35.4 | 362.13
221 | 05150001 | 甘蔗板 |  | m2 | 15.441 | 17.7 | 273.3
222 | 05230020 | 圆木台 | 63-138×22 | 块 | 2.1 | 2.21 | 4.64
223 | 06010010 | 平板玻璃 | δ5 | m2 | 1.298 | 27.43 | 35.6
224 | 06010040 | 平板玻璃 | δ10 | m2 | 4.508 | 64.6 | 291.22
225 | 06050030 | 钢化玻璃 | δ10 | m2 | 3.007 | 69.91 | 210.24
226 | 06050040 | 钢化玻璃 | δ12 | m2 | 23.268 | 84.07 | 1956.14
人工、材料设备、机械汇总表
工程名称：国家加工食品质量检验检测中心(福州)武夷山基地装修改造设计-非实验功能区 | [5 empty] | 第7页 共28页
序号 | 工料机编码 | 工料机名称 | 规格、型号等特殊要求 | 单位 | 数量 | 单价 | 合价
227 | 06430030 | 防火玻璃 | 6+1.14PVB+6 0.5h | m2 | 21.706 | 269.91 | 5858.56
228 | 07010100 | 仿青砖瓷砖 | 240×60 | m2 | 11.231 | 34.07 | 382.63
229 | 07010170 | 瓷质面砖 | 400×800 | m2 | 108.679 | 83.19 | 9041.02
230 | 07050020 | 玻化砖 | 800×800 | m2 | 205.993 | 40.71 | 8385.97
231 | 07050130 | 厨房专用防滑瓷砖 | 300×300 | m2 | 41.385 | 46.02 | 1904.56
232 | 07210001 | PVC地板厚度2mm |  | m2 | 1210.132 | 99.85 | 120831.68
233 | 08010150 | 石英石 | 20厚 | m2 | 3.931 | 350 | 1375.96
234 | 08030100 | 磨光花岗岩板 | 15厚 | m2 | 15.287 | 67.96 | 1038.93
235 | 08030100 | 灰色石材门槛石 | 15厚 | m2 | 4.285 | 200 | 856.96
236 | 08030100 | 灰色石材窗台石 | 15厚 | m2 | 5.702 | 200 | 1140.3
237 | 08030110 | 20mm厚青石板 |  | m2 | 0.28 | 93.81 | 26.25
238 | 09010030 | 纸面石膏板 | 9厚 | m2 | 784.288 | 12.39 | 9717.33
239 | 09010040 | 纸面石膏板 | 1220×2440×9 | m2 | 760.323 | 19.47 | 14803.48
240 | 09030090 | 防火碳晶板 | 10mm厚 | m2 | 127.61 | 45 | 5742.44
241 | 09050180 | 铝合金扣板 | 600×600 | m2 | 40.121 | 88 | 3530.6
242 | 09110020 | 防火胶板 | 12厚 | m2 | 21.78 | 15.04 | 327.57
243 | 09270001 | 玻璃纤维网格布 |  | m2 | 1721.242 | 1.68 | 2891.69
244 | 09310010 | 宣绒布UV |  | m2 | 45.757 | 135 | 6177.24
245 | 09330010 | 丝绒面料 |  | m2 | 21.776 | 20.35 | 443.15
246 | 09370101 | 40×70@80木纹铝方通 |  | m2 | 157.668 | 50.44 | 7952.77
247 | 09370171 | 铝合金检修口 | 成品800*800 | 个 | 35.7 | 120 | 4284
248 | 10010090 | 轻钢龙骨(不上人型) | 平面600×600 | m2 | 859.299 | 20.35 | 17486.73
249 | 10010130 | 轻钢龙骨(不上人型) | 跌级600×600 | m2 | 42.661 | 21.24 | 906.13
250 | 10010250 | 轻钢竖龙骨 | 75×50 | m | 36.123 | 4.6 | 166.16
251 | 10010260 | 轻钢天地龙骨 | 75×40 | m | 20.913 | 4.42 | 92.44
252 | 10010310 | 镀锌轻钢龙骨 | 75×40 | m | 5.329 | 5.49 | 29.26
253 | 10010320 | 镀锌轻钢龙骨 | 75×50 | m | 9.992 | 5.49 | 54.86
254 | 10130120 | 镀锌槽型吊码 | 单边 δ=3 | 个 | 117.42 | 3.81 | 447.37
255 | 10130130 | 镀锌槽型吊码 | 双边 δ=3 | 个 | 16.48 | 5.31 | 87.51
256 | 11010460 | 免漆板木门 | 1200×2350 | 樘 | 7 | 2920 | 20440
257 | 11010480 | 免漆板木门 | 1010×2125mm | 樘 | 2 | 2035 | 4070
258 | 11010480 | 免漆板木门 | 700×2100mm | 樘 | 1 | 1424.5 | 1424.5
259 | 11010500 | 免漆板木门 | 1500×2400 | 樘 | 1 | 3894 | 3894
260 | 11030030 | 甲级钢质防火门 | 综合 含门锁，闭门器 | m2 | 3.508 | 398.2 | 1396.7
261 | 11110050 | 定制窗 |  | m2 | 5.105 | 500 | 2552.31
262 | 12010440 | 椴木阴角线条 |  | m | 84.12 | 5.8 | 487.9
263 | 12010460 | 榉木线条 | 25×5 | m | 893.197 | 5.8 | 5180.54
264 | 12010570 | 木弧线 | 50×20 | m | 36.786 | 24.78 | 911.55
265 | 12010580 | 木封边条 | 10×20 | m | 60.699 | 4.87 | 295.61
人工、材料设备、机械汇总表
工程名称：国家加工食品质量检验检测中心(福州)武夷山基地装修改造设计-非实验功能区 | [5 empty] | 第8页 共28页
序号 | 工料机编码 | 工料机名称 | 规格、型号等特殊要求 | 单位 | 数量 | 单价 | 合价
266 | 12030400 | 铝合金收边线 |  | m | 26.161 | 8.85 | 231.52
267 | 12030520 | 不锈钢角线 | 20×20×1.0 | m | 57.431 | 15.04 | 863.76
268 | 12030570 | 铝合金踢脚线 | 1200×60 | m | 501.249 | 26.55 | 13308.17
269 | 12350001 | 旗杆球珠 |  | 只 | 3 | 28.32 | 84.96
270 | 12390160 | 定制迷你发光字 150mm高 |  | 个 | 2.02 | 120 | 242.4
271 | 12390160 | 定制迷你发光字 45mm高 |  | 个 | 108.07 | 36 | 3890.52
272 | 12390160 | 定制迷你发光字 190mm高 |  | 个 | 7.07 | 152 | 1074.64
273 | 12390160 | 8+3水晶字 150mm高 |  | 个 | 2.02 | 90 | 181.8
274 | 12390160 | 8+3水晶字 70mm高 |  | 个 | 35.35 | 42 | 1484.7
275 | 12390160 | 8+3水晶字 80mm高 |  | 个 | 2.02 | 48 | 96.96
276 | 12390160 | 8+3水晶字 45mm高 |  | 个 | 101 | 27 | 2727
277 | 12390160 | 8+3水晶字 100mm高 |  | 个 | 3.03 | 60 | 181.8
278 | 12390160 | 定制商标 10mmPVC板UV+3mm亚克力，190×165mm |  | 个 | 106.05 | 99 | 10498.95
279 | 12390170 | LOGO(发光字体由专业公司定制) | φ1000mm | 个 | 1.01 | 800 | 808
280 | 12390170 | 福建省产品质量检验研究院武夷山基地(发光字体由专业公司定制) | 字体尺寸:600x800mm | 个 | 17.17 | 640 | 10988.8
281 | 12390170 | 福建省产品质量检验研究院武夷山基地英文(发光字体由专业公司定制) | 字体尺寸:200x400mm | 个 | 10.1 | 320 | 3232
282 | 12450140 | 银珠 |  | kg | 0.475 | 10.18 | 4.83
283 | 13010070 | 醇酸清漆 |  | kg | 237.577 | 7.17 | 1703.43
284 | 13010160 | 酚醛调和漆 |  | kg | 4.5 | 11.95 | 53.78
285 | 13010160 | 酚醛调和漆 |  | kg | 58.765 | 11.95 | 702.24
286 | 13010370 | 沥青清漆 |  | kg | 142.288 | 9.29 | 1321.85
287 | 13010390 | 煤焦沥青漆 | L01-17 | kg | 0.935 | 10.62 | 9.93
288 | 13010400 | 煤焦油沥青漆 | L01-17 | kg | 44.229 | 10.62 | 469.71
289 | 13010640 | 丙烯酸聚氨酯底漆 |  | kg | 61.313 | 19.63 | 1203.58
290 | 13010650 | 丙烯酸聚氨酯中间漆 |  | kg | 121.551 | 20 | 2431.02
291 | 13010670 | 内墙用乳胶漆底漆 |  | kg | 747.599 | 6.02 | 4500.55
292 | 13010670 | 艺术漆 |  | kg | 69.733 | 180 | 12551.88
293 | 13030360 | 乳胶漆 |  | kg | 21.595 | 12.96 | 279.87
294 | 13030480 | 腻子粉 |  | kg | 8470.951 | 2.21 | 18720.8
295 | 13030600 | 环氧富锌底漆(封闭漆) |  | kg | 0.286 | 24.28 | 6.95
296 | 13030660 | 真石漆 |  | kg | 3570.528 | 4.42 | 15781.73
297 | 13030670 | 真石面漆 |  | kg | 267.79 | 16.37 | 4383.72
298 | 13030680 | 内墙用乳胶漆面漆 |  | kg | 890.438 | 15 | 13356.58
299 | 13050001 | 防火涂料 |  | kg | 4.299 | 10.3 | 44.28
人工、材料设备、机械汇总表
工程名称：国家加工食品质量检验检测中心(福州)武夷山基地装修改造设计-非实验功能区 | [5 empty] | 第9页 共28页
序号 | 工料机编码 | 工料机名称 | 规格、型号等特殊要求 | 单位 | 数量 | 单价 | 合价
300 | 13050060 | 防锈漆 | C53-1 | kg | 0.259 | 9.82 | 2.55
301 | 13050070 | 防锈漆 | 红丹 | kg | 138.887 | 8.41 | 1168.04
302 | 13050090 | 醇酸防锈漆 |  | kg | 5.841 | 3.19 | 18.63
303 | 13050100 | 醇酸防锈漆 | C53-1 | kg | 72.433 | 10.27 | 743.89
304 | 13050100 | 醇酸防锈漆 | C53-1 | kg | 105.009 | 10.27 | 1078.44
305 | 13050110 | 酚醛防锈漆 |  | kg | 186.942 | 10.27 | 1919.89
306 | 13050220 | 沥青绝缘漆 |  | kg | 0.501 | 13.18 | 6.6
307 | 13090010 | 氟碳金属面漆 |  | kg | 133.921 | 53.54 | 7170.15
308 | 13090050 | 银粉漆 |  | kg | 0.888 | 13.45 | 11.94
309 | 13090070 | 氟碳漆用光面腻子粉 |  | kg | 657.313 | 3.05 | 2004.81
310 | 13090080 | 氟碳罩面清漆 |  | kg | 46.254 | 61.06 | 2824.27
311 | 13310020 | 石油沥青 |  | kg | 148.354 | 3.63 | 538.52
312 | 13330240 | 聚乙烯丙纶防水卷材 | 1.5mm厚 | m2 | 170.861 | 7.59 | 1296.84
313 | 13350210 | 模板嵌缝料 |  | kg | 3.268 | 4 | 13.07
314 | 13350620 | JS防水涂料 |  | kg | 1041.98 | 4.84 | 5043.19
315 | 13350660 | 聚氨酯发泡密封胶 | 750ml/支 | 支 | 166.722 | 11.95 | 1992.33
316 | 13410030 | 嵌缝料 |  | kg | 64.711 | 4.47 | 289.26
317 | 14030030 | 煤油 |  | kg | 0.337 | 7.83 | 2.64
318 | 14030060 | 汽油 | 92# | kg | 20.203 | 10.44 | 210.92
319 | 14030060 | 汽油 | 92# | kg | 47.934 | 10.44 | 500.43
320 | 14030100 | 铅油 | 厚漆 | kg | 5.374 | 6.02 | 32.35
321 | 14050020 | 溶剂油 |  | kg | 0.086 | 6 | 0.52
322 | 14050050 | 溶剂汽油 | 200# | kg | 16.645 | 6.94 | 115.52
323 | 14050060 | 油漆溶剂油 |  | kg | 0.529 | 7.26 | 3.84
324 | 14070001 | 白铅油 |  | kg | 0.54 | 6.16 | 3.33
325 | 14070050 | 防腐油 |  | kg | 2.147 | 11.22 | 24.08
326 | 14070130 | 机油 | 综合 | kg | 2.268 | 10.27 | 23.29
327 | 14070160 | 机油 | 15# | kg | 0.012 | 11.5 | 0.14
328 | 14090010 | 电力复合酯 | 综合 | kg | 3.154 | 25.4 | 80.11
329 | 14210010 | 环氧树脂 | 综合 | kg | 14.04 | 14.34 | 201.33
330 | 14230020 | 大白粉 |  | kg | 4.319 | 0.55 | 2.38
331 | 14230060 | 滑石粉 |  | kg | 3.702 | 0.65 | 2.41
332 | 14230100 | 群青 |  | kg | 0.475 | 12.21 | 5.79
333 | 14230280 | 漂白粉 |  | kg | 0.086 | 2 | 0.17
334 | 14330001 | 丙酮 |  | kg | 1.73 | 6.64 | 11.49
335 | 14330050 | 动力苯 |  | kg | 7.192 | 11.33 | 81.49
336 | 14330190 | 硬脂酸 | 一级 | ㎏ | 0.501 | 7.79 | 3.9
337 | 14350080 | 醇酸漆稀释剂 |  | kg | 26.779 | 6.68 | 178.88
338 | 14350200 | 氟碳漆专用稀释剂 |  | kg | 36.727 | 14.65 | 538.04
人工、材料设备、机械汇总表
工程名称：国家加工食品质量检验检测中心(福州)武夷山基地装修改造设计-非实验功能区 | [5 empty] | 第10页 共28页
序号 | 工料机编码 | 工料机名称 | 规格、型号等特殊要求 | 单位 | 数量 | 单价 | 合价
339 | 14350210 | 氟碳专用固化剂 |  | kg | 12.14 | 24.78 | 300.82
340 | 14350270 | 酒精 | 工业用 99.5% | kg | 54.12 | 7.79 | 421.59
341 | 14350350 | R410a |  | kg | 22.785 | 80 | 1822.8
342 | 14350400 | 稀释剂 |  | kg | 1.043 | 8.96 | 9.34
343 | 14350460 | 清洁剂 |  | kg | 0.5 | 6.44 | 3.22
344 | 14350570 | 脱模剂 |  | kg | 4.586 | 2.92 | 13.39
345 | 14350690 | 药剂 |  | kg | 26.392 | 21.45 | 566.11
346 | 14350840 | 发泡剂 | 750ml | 支 | 13.4 | 11.06 | 148.2
347 | 14350890 | 润滑剂 |  | kg | 1.794 | 4.12 | 7.39
348 | 14350970 | 环氧富锌漆稀释剂 |  | kg | 0.029 | 11.31 | 0.32
349 | 14350980 | 聚合物防水砂浆添加剂 |  | kg | 26.393 | 3.38 | 89.21
350 | 14351020 | 丙烯酸聚氨酯稀释剂 |  | kg | 109.258 | 12.2 | 1332.94
351 | 14351030 | 丙烯酸聚氨脂固化剂 |  | kg | 32.654 | 13.52 | 441.49
352 | 14351100 | 减水剂 | WR-S | kg | 778.259 | 3.57 | 2778.39
353 | 14351350 | 双组份美缝剂 | 400g | 组 | 45.477 | 74.34 | 3380.76
354 | 14390050 | 二氧化碳气体 |  | m3 | 7.419 | 2.05 | 15.21
355 | 14390070 | 可燃气体(丙烷) |  | kg | 1.965 | 2.88 | 5.66
356 | 14390180 | 氧气 |  | m3 | 42.11 | 4.01 | 168.86
357 | 14390190 | 乙炔气 |  | kg | 10.48 | 21.35 | 223.75
358 | 14390200 | 乙炔气 |  | m3 | 3.264 | 28.46 | 92.9
359 | 14390210 | 氩气 |  | m3 | 10.668 | 3.98 | 42.46
360 | 14410080 | 玻璃胶 | 310g | 支 | 2.7 | 11.5 | 31.05
361 | 14410220 | 聚醋酸乙烯乳液 |  | kg | 3.925 | 6.95 | 27.28
362 | 14410410 | 氯丁橡胶粘接剂 |  | kg | 495.054 | 10.67 | 5282.23
363 | 14410430 | 氯丁粘接剂 |  | kg | 1.047 | 14.76 | 15.46
364 | 14410530 | 乳胶 |  | kg | 23.432 | 7.35 | 172.22
365 | 14410570 | 万能胶 |  | kg | 63.788 | 15.93 | 1016.15
366 | 14410750 | 粘结剂 | 氯丁胶 | kg | 100.354 | 12.9 | 1294.57
367 | 14410760 | 粘合剂 | 507 | kg | 0.66 | 7.56 | 4.99
368 | 14410940 | 自流平专用界面剂 |  | kg | 224.424 | 7.79 | 1748.27
369 | 14410960 | YJ-Ⅲ胶 |  | kg | 540.962 | 7.66 | 4143.77
370 | 14410970 | 粉状型建筑胶粘剂 |  | kg | 457.539 | 1.92 | 878.48
371 | 14411030 | 壁纸专用粘贴剂 |  | kg | 10.97 | 11.95 | 131.09
372 | 14411100 | 混凝土修补胶 | A级 | kg | 74.829 | 17.7 | 1324.47
373 | 14411110 | 结构界面胶 |  | kg | 244.833 | 13.27 | 3248.93
374 | 14411140 | 碳纤维胶 |  | kg | 114.465 | 35.4 | 4052.06
375 | 15010420 | 石棉橡胶板 | 低压 δ0.8-6 | kg | 12.81 | 7.27 | 93.13
376 | 15030020 | 岩棉板 | δ40 | m2 | 9.576 | 12.88 | 123.34
377 | 15070001 | 玻璃棉毡 | δ75 | m2 | 446.519 | 10.18 | 4545.56
378 | 15230140 | 防火胶 | 590ml | 支 | 16.873 | 26.55 | 447.98
人工、材料设备、机械汇总表
工程名称：国家加工食品质量检验检测中心(福州)武夷山基地装修改造设计-非实验功能区 | [5 empty] | 第11页 共28页
序号 | 工料机编码 | 工料机名称 | 规格、型号等特殊要求 | 单位 | 数量 | 单价 | 合价
379 | 15590050 | 阻燃板 | 15厚 | m2 | 708.364 | 37.164 | 26325.66
380 | 15590050 | 阻燃板 | 9厚 | m2 | 5.279 | 26.5 | 139.89
381 | 15590053 | 阻燃板 | 18厚 | m2 | 252.982 | 42.48 | 10746.67
382 | 16050001 | 厚海绵 | 20 | m2 | 19.139 | 9.29 | 177.81
383 | 17010310 | 焊接钢管 |  | kg | 209.607 | 3.386 | 709.73
384 | 17010430 | 焊接钢管 | DN20 | m | 0.673 | 5.527 | 3.72
385 | 17010430 | 焊接钢管 | DN20 | m | 1451.507 | 5.527 | 8022.48
386 | 17010450 | 焊接钢管 | DN25 | m | 172.871 | 8.206 | 1418.58
387 | 17010490 | 焊接钢管 | DN50 | m | 37.607 | 16.46 | 619.02
388 | 17010550 | 焊接钢管 | DN100 | m | 1420.37 | 36.428 | 51741.24
389 | 17030001 | 镀锌钢管 |  | kg | 12470.85 | 4.211 | 52514.75
390 | 17030050 | 镀锌钢管 | DN25 | m | 210.691 | 10.856 | 2287.26
391 | 17030060 | 镀锌钢管 | DN32 | m | 70.4 | 13.937 | 981.17
392 | 17030070 | 镀锌钢管 | DN40 | m | 26.462 | 17.086 | 452.12
393 | 17030090 | 镀锌钢管 | DN50 | m | 47.727 | 21.611 | 1031.44
394 | 17030100 | 镀锌钢管 | DN65 | m | 22.189 | 29.427 | 652.95
395 | 17030110 | 镀锌钢管 | DN70 | m | 63.928 | 29.427 | 1881.21
396 | 17030130 | 镀锌钢管 | DN80 | m | 6.627 | 37.269 | 246.97
397 | 17030140 | 镀锌钢管 | DN100 | m | 52.956 | 48.484 | 2567.52
398 | 17030150 | 镀锌钢管 | DN125 | m | 8.98 | 67.873 | 609.5
399 | 17030160 | 镀锌钢管 | DN150 | m | 8.47 | 79.598 | 674.2
400 | 17030290 | JDG15 |  | m | 80.336 | 3.142 | 252.42
401 | 17030290 | JDG20 |  | m | 1812.391 | 3.805 | 6896.15
402 | 17030290 | JDG25 |  | m | 42.457 | 4.796 | 203.62
403 | 17050001 | 不锈钢管 |  | kg | 467.74 | 16.32 | 7633.52
404 | 17050200 | 不锈钢管 | Φ76×2.5 | m | 10.5 | 90.938 | 954.84
405 | 17050210 | 不锈钢管 | Φ108×2.5 | m | 12 | 106.613 | 1279.35
406 | 17050220 | 不锈钢管 | Φ133×2.5 | m | 13.5 | 130.913 | 1767.32
407 | 17070030 | 无缝钢管 | Φ22×2 | m | 0.064 | 5.78 | 0.37
408 | 17090001 | 方钢管 | 25×25×2.5 | kg | 4.291 | 4.5 | 19.31
409 | 17090110 | 镀锌方钢管 |  | kg | 20106.131 | 5.31 | 106763.56
410 | 17150040 | 铜管 | Φ9.53 | m | 81.779 | 19.34 | 1581.6
411 | 17150040 | 铜管 | Φ12.7 | m | 5.867 | 26.39 | 154.82
412 | 17150040 | 铜管 | Φ15.88 | m | 87.084 | 33.45 | 2912.94
413 | 17150060 | 铜管 | Φ19.05 | m | 70.815 | 44.37 | 3142.04
414 | 17150080 | 铜管 | Φ22.23 | m | 1.824 | 58.77 | 107.2
415 | 17150110 | 铜管 | Φ28.58 | m | 14.366 | 76.51 | 1099.14
人工、材料设备、机械汇总表
工程名称：国家加工食品质量检验检测中心(福州)武夷山基地装修改造设计-非实验功能区 | [5 empty] | 第12页 共28页
序号 | 工料机编码 | 工料机名称 | 规格、型号等特殊要求 | 单位 | 数量 | 单价 | 合价
416 | 17150110 | 铜管 | Φ34.92 | m | 48.876 | 108.504 | 5303.24
417 | 17150140 | 铜管 | Φ41.28 | m | 20.755 | 190.926 | 3962.62
418 | 17250001 | 塑料管 |  | kg | 0.75 | 8.19 | 6.14
419 | 17250160 | UPVC塑料管 | DN20 | m | 47.268 | 3.1 | 146.53
420 | 17250180 | UPVC塑料管 | DN25 | m | 37.556 | 4.78 | 179.52
421 | 17250190 | UPVC塑料管 | DN32 | m | 46.42 | 6.94 | 322.16
422 | 17250930 | 异型塑料管 | Φ5 | m | 0.265 | 0.49 | 0.13
423 | 17251260 | 硬聚氯乙烯管 | Φ15 | m | 167.298 | 2.18 | 364.71
424 | 17253590 | 双壁波纹管 | De200 | m | 45.678 | 50.16 | 2291.21
425 | 17253590 | 双壁波纹管 | De160 | m | 22.849 | 18.44 | 421.33
426 | 17253700 | PVC-U排水管 | Φ75 | m | 18.551 | 9.27 | 171.97
427 | 17253710 | PVC-U排水管 | Φ110 | m | 115.464 | 15.12 | 1745.82
428 | 17253710 | PVC-U排水管 | Φ110 | m | 15.2 | 15.12 | 229.82
429 | 17253950 | PP-R水管 | DN20 | m | 27.28 | 4 | 109.12
430 | 17253970 | PP-R水管 | DN32 | m | 11.847 | 9.96 | 117.99
431 | 17253980 | PP-R冷水管 | 1.25MPa Φ50×4.6 | m | 40.8 | 14.88 | 607.1
432 | 17253980 | PP-R水管 | DN40 | m | 52.548 | 14.88 | 781.91
433 | 17270250 | 橡胶软管 | DN20 | m | 0.315 | 10.04 | 3.16
434 | 17310780 | 输水软管 | Φ25 | m | 0.123 | 3.61 | 0.44
435 | 18013870 | 黑玛钢弯头 | DN50 | 个 | 1.01 | 6.99 | 7.06
436 | 18030370 | 镀锌丝堵(堵头) | DN25 | 个 | 132 | 1.83 | 241.56
437 | 18031410 | 镀锌弯头 | DN32 | 个 | 266.64 | 3.81 | 1015.9
438 | 18036360 | 镀锌钢管接头零件 | DN25 | 个 | 123.689 | 2.65 | 327.78
439 | 18036370 | 镀锌钢管接头零件 | DN32 | 个 | 48.124 | 3.42 | 164.59
440 | 18036380 | 镀锌钢管接头零件 | DN40 | 个 | 22.67 | 4.6 | 104.28
441 | 18036390 | 镀锌钢管接头零件 | DN50 | 个 | 38.372 | 6.28 | 240.98
442 | 18036400 | 镀锌钢管接头零件 | DN65 | 个 | 54.77 | 12.21 | 668.75
443 | 18036410 | 镀锌钢管接头零件 | DN80 | 个 | 4.935 | 18.65 | 92.04
444 | 18037100 | 固定卡子 | Φ90 | 个 | 39.353 | 2.52 | 99.17
445 | 18070900 | 室内铜管焊接管件 | Φ12.7 | 个 | 7.979 | 4.5 | 35.91
446 | 18070900 | 室内铜管焊接管件 | Φ9.53 | 个 | 111.223 | 3 | 333.67
447 | 18070900 | 室内铜管焊接管件 | Φ15.88 | 个 | 118.437 | 5 | 592.19
448 | 18070910 | 室内铜管焊接管件 | Φ19.05 | 个 | 80.151 | 5.5 | 440.83
449 | 18070920 | 室内铜管焊接管件 | Φ22.23 | 个 | 1.989 | 6 | 11.93
450 | 18070930 | 室内铜管焊接管件 | Φ34.92 | 个 | 46.447 | 7 | 325.13
451 | 18070930 | 室内铜管焊接管件 | Φ28.58 | 个 | 13.652 | 6.5 | 88.74
452 | 18070940 | 室内铜管焊接管件 | Φ41.28 | 个 | 15.702 | 7.5 | 117.76
453 | 18091260 | 空调凝结水室内塑料管粘接管件 | DN20 | 个 | 26.825 | 0.67 | 17.97
454 | 18091270 | 空调凝结水室内塑料管粘接管件 | DN25 | 个 | 25.038 | 0.97 | 24.29
人工、材料设备、机械汇总表
工程名称：国家加工食品质量检验检测中心(福州)武夷山基地装修改造设计-非实验功能区 | [5 empty] | 第13页 共28页
序号 | 工料机编码 | 工料机名称 | 规格、型号等特殊要求 | 单位 | 数量 | 单价 | 合价
455 | 18091280 | 空调凝结水室内塑料管粘接管件 | DN32 | 个 | 25.167 | 1.49 | 37.5
456 | 18091600 | 室内塑料给水管热熔管件 | DN20 | 个 | 32.891 | 0.81 | 26.64
457 | 18091620 | 室内塑料给水管热熔管件 | DN32 | 个 | 10.342 | 1.73 | 17.89
458 | 18091630 | 室内塑料给水管热熔管件 | DN40 | 个 | 38.376 | 2.42 | 92.87
459 | 18091880 | 室内塑料排水管粘接管件 | Φ75 | 个 | 16.753 | 5.94 | 99.51
460 | 18091890 | 室内塑料排水管粘接管件 | Φ110 | 个 | 18.496 | 8.14 | 150.56
461 | 18092230 | 室外塑料给水管热熔管件 | Φ50 | 个 | 11.44 | 2.42 | 27.68
462 | 18150130 | 管接头 | DN15×5 | 个 | 213.056 | 15.93 | 3393.97
463 | 18150140 | 管接头 | DN20×5 | 个 | 232.235 | 22.12 | 5137.04
464 | 18150150 | 管接头 | DN25×6 | 个 | 27.659 | 24.78 | 685.4
465 | 18150170 | 管接头 | DN50×7 | 个 | 6.017 | 38.05 | 228.95
466 | 18150490 | 金属软管接头 | DN15 | 个 | 532.873 | 0.81 | 431.63
467 | 18150970 | 黑玛钢活接头 | DN25 | 个 | 1.01 | 4.96 | 5.01
468 | 18150990 | 黑玛钢活接头 | DN40 | 个 | 1.01 | 11.06 | 11.17
469 | 18151000 | 黑玛钢活接头 | DN50 | 个 | 1.01 | 14.6 | 14.75
470 | 18151100 | 金属软管活接头 | Φ25 | 套 | 34.68 | 8.25 | 286.11
471 | 18151120 | 金属软管活接头 | Φ50 | 套 | 2.04 | 19.06 | 38.88
472 | 18151770 | 黑玛钢六角内接头 | DN25 | 个 | 0.808 | 2.21 | 1.79
473 | 18151790 | 黑玛钢六角内接头 | DN40 | 个 | 0.808 | 4.69 | 3.79
474 | 18151800 | 黑玛钢六角内接头 | DN50 | 个 | 1.818 | 6.64 | 12.07
475 | 18250020 | 成品管卡 |  | 套 | 444.041 | 1.86 | 825.92
476 | 18251110 | 黑玛钢管箍 | DN40 | 个 | 1.01 | 4.96 | 5.01
477 | 18251120 | 黑玛钢管箍 | DN50 | 个 | 1.01 | 5.75 | 5.81
478 | 18251350 | 镀锌异径管箍 | DN32×25 | 个 | 133.32 | 4.83 | 643.94
479 | 19000920 | 法兰蝶阀 | DN100 | 个 | 4 | 212.84 | 851.36
480 | 19002300 | 螺纹阀门 | DN15 | 个 | 0.095 | 10.22 | 0.97
481 | 19002310 | 螺纹阀门 | DN20 | 个 | 0.216 | 12.58 | 2.72
482 | 19002320 | 末端试水阀 | DN25 | 个 | 1.01 | 267.3 | 269.97
483 | 19002350 | 前端泄水阀 | DN50 | 个 | 1.01 | 161.024 | 162.63
484 | 19010570 | 螺纹截止阀 | DN40 | 个 | 1.01 | 57.52 | 58.1
485 | 19030770 | 信号阀 | DN150 | 个 | 1 | 491.024 | 491.02
486 | 20012550 | 平焊法兰 | DN150 | 片 | 4 | 40.88 | 163.52
487 | 22110140 | 自动排气阀 | DN50 | 个 | 1 | 144.44 | 144.44
488 | 22410001 | FK-2 | 400X400 | 个 | 4 | 65 | 260
489 | 22410001 | 百叶风口 | 600X600 | 个 | 2 | 200 | 400
490 | 22410001 | 防雨百叶（内设防虫网） | 500X300 | 个 | 2 | 100 | 200
491 | 22410001 | 百叶风口 | 7350X200 | 个 | 4 | 650 | 2600
492 | 22410001 | 百叶风口 | 1500X200 | 个 | 8 | 180 | 1440
493 | 22410001 | 防雨百叶（内设防虫网） | 1000X600 | 个 | 1 | 350 | 350
人工、材料设备、机械汇总表
工程名称：国家加工食品质量检验检测中心(福州)武夷山基地装修改造设计-非实验功能区 | [5 empty] | 第14页 共28页
序号 | 工料机编码 | 工料机名称 | 规格、型号等特殊要求 | 单位 | 数量 | 单价 | 合价
494 | 22410001 | 防雨百叶（内设防虫网） | 600X400 | 个 | 2 | 160 | 320
495 | 22410001 | 蛋格式补风口（风量5400mch，带风量调节阀） | 550×550 | 个 | 2 | 250 | 500
496 | 22530010 | 280°C普通防火阀 | 900×250 | 个 | 2 | 650 | 1300
497 | 22610010 | 多叶排烟口 | 800X(600+250) | 个 | 1 | 350 | 350
498 | 23010001 | 手持式灭火器 | MF/ABC5 | 个 | 14 | 59.43 | 832.02
499 | 23030160 | 室内消火栓 |  | 套 | 7 | 901.62 | 6311.34
500 | 23130001 | 水流指示器 | DN150 | 个 | 1 | 150 | 150
501 | 23210001 | 喷头 |  | 个 | 133.32 | 15.1 | 2013.13
502 | 23370001 | 感温探测器 |  | 只 | 3 | 74.73 | 224.19
503 | 23370010 | 感烟探测器 |  | 只 | 14 | 74.73 | 1046.22
504 | 23410070 | 消火栓起泵按钮 |  | 只 | 1 | 35.48 | 35.48
505 | 23410070 | 手动报警按钮带电话插孔 |  | 只 | 3 | 21.7 | 65.1
506 | 23410090 | 消火声光报警器 |  | 只 | 3 | 37.77 | 113.31
507 | 23430040 | 吸顶扬声器 | 3W | 只 | 2 | 20.09 | 40.18
508 | 23450050 | 减压孔板 | DN150 | 个 | 1 | 225 | 225
509 | 23450180 | 喷头装饰盘 |  | 个 | 133.32 | 1 | 133.32
510 | 23450190 | 铜接线卡 | 1.0-2.5 | 个 | 73.08 | 0.62 | 45.31
511 | 24010170 | 螺纹水表 | DN40 | 个 | 1 | 138.05 | 138.05
512 | 24110040 | 压力表 | 0-1.6MPa | 块 | 0.765 | 19.47 | 14.89
513 | 24110120 | 压力表 | 带弯带阀 0~1.6MPa | 块 | 0.285 | 44.69 | 12.76
514 | 24110190 | 弹簧压力表 | Y-100 0-1.6MPa | 块 | 0.222 | 53.43 | 11.84
515 | 24170010 | 水位探测器 |  | 套 | 1 | 350 | 350
516 | 24590040 | 压力表弯管 | DN15 | 个 | 0.227 | 13.27 | 3.01
517 | 25000020 | 格栅吊顶灯 | 120*40，30W | 套 | 45.45 | 165 | 7499.25
518 | 25000020 | A型消防应急照明灯 | DC36V 5W | 套 | 10.1 | 50 | 505
519 | 25000020 | 筒灯 | 嵌装，LED，50W/170mm | 套 | 20.2 | 88.5 | 1787.7
520 | 25000020 | 筒灯(带磨砂玻璃罩) | 嵌装，LED，12W/4000K | 套 | 88.88 | 58.5 | 5199.48
521 | 25000020 | 轨道射灯 | 明装，LED，20W/3000K | 套 | 84.84 | 62.8 | 5327.95
522 | 25000020 | 600×600灯盘 | 嵌装，带透光罩LED，3*10W/4000K | 套 | 8.08 | 89 | 719.12
523 | 25000020 | 暗藏LED灯带 | 10W/m，3000k | m | 428.443 | 19.46 | 8337.5
524 | 25000020 | 20×20mm线形灯 |  | m | 33.33 | 55 | 1833.15
525 | 25000020 | 铝型材LED灯带 | 10W/m，6000k | m | 60.753 | 26.5 | 1609.94
526 | 25000020 | A型疏散出口消防应急标志灯 | DC36V 1W | 套 | 3.03 | 29 | 87.87
527 | 25000020 | A型单面单向消防应急标志灯 | DC36V 1W | 套 | 3.03 | 29 | 87.87
528 | 25000020 | 筒灯 | 明装，LED，50W/170mm | 套 | 72.72 | 45 | 3272.4
529 | 25000020 | 射灯 | 嵌装，LED，12W/3000K | 套 | 57.57 | 48.5 | 2792.15
530 | 25000020 | 1200×300灯盘 | 嵌装，带透光罩LED，2*18W/4000K | 套 | 12.12 | 98 | 1187.76
人工、材料设备、机械汇总表
工程名称：国家加工食品质量检验检测中心(福州)武夷山基地装修改造设计-非实验功能区 | [5 empty] | 第15页 共28页
序号 | 工料机编码 | 工料机名称 | 规格、型号等特殊要求 | 单位 | 数量 | 单价 | 合价
531 | 25610110 | 射灯滑轨 | 40*80*3.5镀锌方管轨道 | m | 161.121 | 25.64 | 4131.15
532 | 26050260 | 单联单控开关 | 250V 10A | 个 | 7.14 | 3.71 | 26.49
533 | 26050260 | 双联单控开关 | 250V 10A | 个 | 6.12 | 5.18 | 31.7
534 | 26050260 | 三联单控开关 | 250V 10A | 个 | 3.06 | 6.59 | 20.17
535 | 26050260 | 单联双控开关 | 250V 10A | 个 | 6.12 | 6.216 | 38.04
536 | 26410001 | 语音信息出口插座 |  | 个 | 18.18 | 8.35 | 151.8
537 | 26410001 | VGA转接器/投影仪数据端口 |  | 个 | 4.04 | 9.24 | 37.33
538 | 26410001 | 网络数据插座 |  | 个 | 29.29 | 18.5 | 541.87
539 | 26410370 | 单相二加三极安全型插座 | 250V 10A | 套 | 162.18 | 8.1 | 1313.66
540 | 26410370 | 防雷PDU |  | 套 | 2.04 | 135 | 275.4
541 | 26410370 | 单相三极安全型插座 | 250V 20A | 套 | 1.02 | 13.5 | 13.77
542 | 27060080 | 接地线 | BV5.5-16 | m | 7.08 | 10.32 | 73.07
543 | 27060200 | 铜接地端子带螺栓 | DT-6 | 套 | 16.178 | 2.48 | 40.12
544 | 27170040 | 自粘性橡胶带 | 25×20000 | 卷 | 7.8 | 12.36 | 96.41
545 | 27170170 | 自粘性塑料带 | 20×20000 | 卷 | 0.5 | 13.27 | 6.64
546 | 27170180 | 电气绝缘胶带 | 18mm×10m×0.13mm | 卷 | 170.445 | 2.27 | 386.91
547 | 27170190 | 黄腊带 | 20mm×10m | 卷 | 15.6 | 4.42 | 68.95
548 | 27250010 | 螺栓绝缘外套 |  | 个 | 12 | 6.66 | 79.92
549 | 28000010 | 管内穿线 | 铜芯 WDZN-BYJ-10.0 | m | 106.26 | 15.24 | 1619.4
550 | 28000010 | 绝缘电线 | WDZB1-BYJ-2.5 | m | 11521.947 | 2.77 | 31915.79
551 | 28000010 | 管内穿线 | 铜芯 WDZN-BYJ-1.5 | m | 232.128 | 1.91 | 443.36
552 | 28000010 | 穿照明线 | 铜芯 WDZB1-BYJ-4.0 | m | 185.075 | 4.31 | 797.67
553 | 28000010 | 管内穿线 | 铜芯 WDZN-BYJ-4.0 | m | 220.165 | 4.31 | 948.91
554 | 28000010 | 管内穿线 | 铜芯 WDZN-BYJ-6.0 | m | 177.671 | 6.38 | 1133.54
555 | 28010390 | 镀锡裸铜软绞线 | TJRX 16MM2 | kg | 3.95 | 38.05 | 150.3
556 | 28010420 | 硬铜绞线 | TJ-2.5～4 | m | 28.09 | 3.02 | 84.83
557 | 28031530 | 铜芯聚氯乙烯绝缘电线 | BV 450/750V 2.5 | m | 101.052 | 2.34 | 236.46
558 | 28031880 | WDZB1N-RYJSP-2×2.5mm2 |  | m | 116.834 | 5.45 | 636.75
559 | 28031880 | WDZB1N-RYS-2X1.5 |  | m | 34.603 | 4.04 | 139.8
560 | 28031880 | WDZB1N-RYYP-2X1.5 |  | m | 118.854 | 4.04 | 480.17
561 | 28031910 | 铜芯聚氯乙烯绝缘电线 | BV-1.0 | m | 496.275 | 0.73 | 362.28
562 | 28031940 | 铜芯聚氯乙烯绝缘电线 | BV-2.5 | m | 2344.818 | 1.68 | 3939.29
563 | 28031970 | 铜芯聚氯乙烯绝缘电线 | BV-6 | m | 75.938 | 3.91 | 296.92
564 | 28032000 | 铜芯聚氯乙烯绝缘电线 | BV-16 | m | 2.04 | 10.4 | 21.22
565 | 28032060 | 铜芯聚氯乙烯绝缘软电线 | BVR-4 | m | 415.742 | 3.28 | 1363.63
566 | 28032070 | 铜芯聚氯乙烯绝缘软电线 | BVR-6 | m | 34.668 | 4.73 | 163.98
567 | 28032120 | 铜芯橡皮绝缘电线 | BX-2.5 | m | 15.6 | 3.29 | 51.32
568 | 28032130 | 铜芯橡皮绝缘电线 | BX-3×2.5 | m | 1.018 | 10.19 | 10.37
人工、材料设备、机械汇总表
工程名称：国家加工食品质量检验检测中心(福州)武夷山基地装修改造设计-非实验功能区 | [5 empty] | 第16页 共28页
序号 | 工料机编码 | 工料机名称 | 规格、型号等特殊要求 | 单位 | 数量 | 单价 | 合价
569 | 28032160 | 阻然铜芯聚氯乙烯绝缘绞型连接用软电线 | ZR-RVS 2×1.5 | m | 4.59 | 3.42 | 15.7
570 | 28110650 | 铜芯交联聚乙烯绝缘聚氯乙烯护套电力电缆 | WDZB1-YJV-0.6/1KV 5×4 | m | 250.702 | 23.94 | 6001.81
571 | 28110680 | 铜芯交联聚乙烯绝缘聚氯乙烯护套电力电缆 | WDZB1-YJY-0.6/1KV 5×16 | m | 188.949 | 70.704 | 13359.43
572 | 28210070 | 电话线 |  | m | 1079.934 | 1.35 | 1457.91
573 | 28210070 | 音频线 |  | m | 134.673 | 1.85 | 249.14
574 | 28250001 | 6芯光缆 |  | m | 1826.82 | 3.01 | 5498.73
575 | 28270120 | 户外用防水超六类屏蔽双绞线 |  | m | 608.423 | 3.102 | 1887.33
576 | 28270120 | 超六类屏蔽双绞线 |  | m | 3464.549 | 2.82 | 9770.03
577 | 28290001 | 高清数据线 |  | m | 181.365 | 4.5 | 816.14
578 | 28310030 | 网络跳线 |  | 条 | 44 | 17.7 | 778.8
579 | 29010060 | 钢制槽式桥架（热镀锌、加盖板） | 150×100 | m | 129.724 | 49.72 | 6449.9
580 | 29010060 | 室外防雨桥架 | 200×100 | m | 25.894 | 59.664 | 1544.96
581 | 29030060 | 塑料线槽 | PVC25 | m | 42 | 2.5 | 105
582 | 29030070 | 塑料线槽配件 | 断面周长120以内 | 个 | 28 | 1.29 | 36.12
583 | 29060070 | 钢管塑料护口 | 25-32 | 个 | 25.931 | 0.15 | 3.89
584 | 29060080 | 钢管塑料护口 | 40-50 | 个 | 5.641 | 0.55 | 3.1
585 | 29060100 | 钢管塑料护口 | 20 | 个 | 217.72 | 0.06 | 13.06
586 | 29060150 | 钢管塑料护口 | 100 | 个 | 213.056 | 0.93 | 198.14
587 | 29060320 | 金属软管 | Φ25 | m | 14.008 | 2.9 | 40.62
588 | 29060370 | 金属软管 | DN15 | m | 106.575 | 1.74 | 185.44
589 | 29060420 | 金属软管 | DN50 | m | 0.824 | 4.98 | 4.1
590 | 29060630 | PVC电工套管(中型) | Φ25 | m | 782.534 | 1.83 | 1432.04
591 | 29060720 | 镀锌电线管卡子 | 15 | 个 | 29.099 | 0.23 | 6.69
592 | 29060730 | 镀锌电线管卡子 | 25 | 个 | 35.243 | 0.3 | 10.57
593 | 29060760 | 镀锌电线管卡 | Φ20 | 个 | 134.193 | 0.27 | 36.23
594 | 29060790 | 镀锌电线管塑料护口 | DN15～20 | 个 | 757.091 | 0.05 | 37.85
595 | 29060800 | 镀锌电线管塑料护口 | DN25～32 | 个 | 6.389 | 0.15 | 0.96
596 | 29060820 | 镀锌钢管塑料护口 | DN15～20 | 个 | 1146.515 | 0.05 | 57.33
597 | 29061850 | 套接管 |  | m | 7.921 | 2.65 | 20.99
598 | 29061910 | 线号套管 |  | m | 0.1 | 4 | 0.4
599 | 29090180 | 铜接线端子 | 20A | 个 | 783.644 | 0.71 | 556.39
600 | 29090290 | 铜接线端子 | DT-6 | 个 | 10.15 | 1.59 | 16.14
601 | 29090310 | 铜接线端子 | DT-16 | 个 | 130.175 | 2.39 | 311.12
602 | 29090510 | 塑料接线柱 | 双线 | 个 | 440.718 | 1.94 | 854.99
人工、材料设备、机械汇总表
工程名称：国家加工食品质量检验检测中心(福州)武夷山基地装修改造设计-非实验功能区 | [5 empty] | 第17页 共28页
序号 | 工料机编码 | 工料机名称 | 规格、型号等特殊要求 | 单位 | 数量 | 单价 | 合价
603 | 29090520 | 铜端子 | 6mm2 | 个 | 75.48 | 1.89 | 142.66
604 | 29090530 | 铜端子 | 16mm2 | 个 | 2.04 | 3.04 | 6.2
605 | 29110110 | 接线盒 |  | 个 | 702.16 | 2.14 | 1502.62
606 | 29110390 | 监控接线箱AFX | 尺寸:400x300x450 | 个 | 6 | 120 | 720
607 | 29170140 | 镀锌地线夹 | 15 | 套 | 64.269 | 0.1 | 6.43
608 | 29170150 | 镀锌地线夹 | 20 | 套 | 1449.913 | 0.12 | 173.99
609 | 29170160 | 镀锌地线夹 | 25 | 套 | 33.965 | 0.14 | 4.76
610 | 29250020 | 镀锌电缆吊挂 | 3.0×50 | 套 | 25.53 | 30.17 | 770.25
611 | 29250090 | 镀锌电缆卡子 | 2×35 | 套 | 117.139 | 3.15 | 368.99
612 | 31090001 | 望砖 | 210×105×17 | 块 | 147.386 | 5.34 | 787.04
613 | 31170001 | 巴黎绿 |  | kg | 1.804 | 28.76 | 51.87
614 | 32070001 | 果岭草 |  | m2 | 2255.264 | 8 | 18042.11
615 | 32270001 | 肥料 |  | kg | 12649.802 | 0.44 | 5565.91
616 | 33010040 | 吊杆 |  | kg | 237.104 | 6.19 | 1467.68
617 | 33010180 | 镀锌圆钢吊杆(带4个螺母4个垫圈) | φ8 | 根 | 153.3 | 6.64 | 1017.91
618 | 33050060 | 铸铁爬梯 |  | kg | 12.022 | 6.9 | 82.95
619 | 33410600 | 岗亭（成品安装） | 3m×4×3m，内配1台1.5P空调 | 套 | 2 | 36000 | 72000
620 | 34050001 | 标签纸 | 综合 | m | 0.2 | 11.73 | 2.35
621 | 34050040 | 打印纸 | 132-1 | 箱 | 0.05 | 212.39 | 10.62
622 | 34070040 | 塑料手套 | ST型 | 个 | 30.643 | 7.96 | 243.92
623 | 34090100 | 纸筋 |  | kg | 4.614 | 5 | 23.07
624 | 34090350 | 白绸 |  | m2 | 1.8 | 15.04 | 27.07
625 | 34090360 | 充电电池 | 5# | 节 | 10 | 3.1 | 31
626 | 34090460 | 清洁布 | 250×250 | 块 | 1 | 3.1 | 3.1
627 | 34110030 | 电 |  | kW·h | 157.596 | 0.73 | 115.05
628 | 34110030 | 电 |  | kW·h | 64 | 0.73 | 46.72
629 | 34110080 | 水 |  | m3 | 1432.514 | 2.23 | 3194.51
630 | 34130001 | 标志牌 |  | 个 | 3 | 1.68 | 5.04
631 | 34130010 | 标志牌 | 塑料扁形 | 个 | 52.97 | 0.88 | 46.61
632 | 35010001 | 钢模板 |  | kg | 0.055 | 6.19 | 0.34
633 | 35010020 | 组合钢模板 |  | kg | 4.16 | 5.75 | 23.92
634 | 35010140 | 胶合板模板 | 18厚、一级、酚醛 | m2 | 318.585 | 36.28 | 11558.27
635 | 35020001 | 钢模支撑 |  | kg | 1.82 | 6.19 | 11.27
636 | 35020030 | 木支撑 |  | m3 | 0.19 | 2173 | 412.29
637 | 35020060 | 蝴蝶扣 |  | 个 | 19.364 | 5.31 | 102.82
638 | 35030001 | 底座 |  | 个 | 2.12 | 3.1 | 6.57
人工、材料设备、机械汇总表
工程名称：国家加工食品质量检验检测中心(福州)武夷山基地装修改造设计-非实验功能区 | [5 empty] | 第18页 共28页
序号 | 工料机编码 | 工料机名称 | 规格、型号等特殊要求 | 单位 | 数量 | 单价 | 合价
639 | 35030030 | 固定底座 |  | 个.月 | 31.087 | 0.62 | 19.27
640 | 35030050 | 可调托座 |  | 个.月 | 33.421 | 1.15 | 38.43
641 | 35030080 | 钢管 | Φ48.3×3.6 | t.月 | 12.05 | 152.9 | 1842.45
642 | 35030190 | 扣件 |  | 个 | 83.853 | 10.62 | 890.52
643 | 35030200 | 扣件 |  | 个.月 | 2942.218 | 0.29 | 853.24
644 | 35030310 | 木脚手板 | 500 | m3 | 1.004 | 2120 | 2128.61
645 | 36010260 | 铸铁井盖井座 | 1000×1000mm | 套 | 13 | 380 | 4940
646 | 36290090 | 减速垄 |  | m | 8.08 | 92.48 | 747.24
647 | 420100100345 | 光油 |  | kg | 0.475 | 27.72 | 13.16
648 | 420100100359 | 广告色 |  | 支 | 23.731 | 6.42 | 152.35
649 | 49010030 | 其他材料费 |  | % | 1899.221 | 1 | 1899.22
650 | 49010040 | 其他材料费 |  | 元 | 32144.371 | 1 | 32144.37
651 | 49010120 | 加气混凝土砌筑专用砂浆胶结料 |  | kg | 737.557 | 1.15 | 848.19
652 | 49010390 | 地埋式隔油池三级过滤（不锈钢） |  | 个 | 1 | 1500 | 1500
653 | 49010790 | 摄像机立杆1.5~2.0m高 |  | 根 | 10.02 | 350 | 3507
654 | 49011002 | 瑞香丛生茶 | 高度25cm，冠幅30cm | 株 | 2076.8 | 3.45 | 7164.96
655 | 49011002 | 金牡丹丛生茶 | 高度25cm，冠幅30cm | 株 | 1475.2 | 3.85 | 5679.52
656 | 49011002 | 八仙丛生茶 | 高度25cm，冠幅30cm | 株 | 800 | 4.2 | 3360
657 | 49011002 | 黄玫瑰丛生茶 | 高度25cm，冠幅30cm | 株 | 457.6 | 4.2 | 1921.92
658 | 49011002 | 水仙丛生茶 | 高度25cm，冠幅30cm | 株 | 1091.2 | 4.7 | 5128.64
659 | 49011002 | 肉桂丛生茶 | 高度25cm，冠幅30cm | 株 | 1091.2 | 4.2 | 4583.04
660 | 49011002 | 老丛水仙丛生茶 | 高度25cm，冠幅30cm | 株 | 1091.2 | 4.2 | 4583.04
661 | 49011002 | 白鸡冠丛生茶 | 高度25cm，冠幅30cm | 株 | 1091.2 | 4.2 | 4583.04
662 | 49011002 | 铁罗汉丛生茶 | 高度25cm，冠幅30cm | 株 | 1091.2 | 5 | 5456
663 | 49011002 | 半天妖丛生茶 | 高度25cm，冠幅30cm | 株 | 1091.2 | 4.2 | 4583.04
664 | 49011002 | 矮脚乌龙丛生茶 | 高度25cm，冠幅30cm | 株 | 1545.6 | 4.2 | 6491.52
665 | 49011002 | 佛手丛生茶 | 高度25cm，冠幅30cm | 株 | 1545.6 | 4.2 | 6491.52
666 | 49011002 | 水金龟梅占丛生茶 | 高度25cm，冠幅30cm | 株 | 1641.6 | 4.2 | 6894.72
人工、材料设备、机械汇总表
工程名称：国家加工食品质量检验检测中心(福州)武夷山基地装修改造设计-非实验功能区 | [5 empty] | 第19页 共28页
序号 | 工料机编码 | 工料机名称 | 规格、型号等特殊要求 | 单位 | 数量 | 单价 | 合价
667 | 49011002 | 雀舌丛生茶 | 高度25cm，冠幅30cm | 株 | 1920 | 4.2 | 8064
668 | 49011002 | 奇丹丛生茶 | 高度25cm，冠幅30cm | 株 | 2128 | 4.2 | 8937.6
669 | 49011002 | 奇兰丛生茶 | 高度25cm，冠幅30cm | 株 | 2240 | 4.2 | 9408
670 | 49011002 | 黄观音丛生茶 | 高度25cm，冠幅30cm | 株 | 2112 | 4.2 | 8870.4
671 | 49011002 | 北斗丛生茶 | 高度25cm，冠幅30cm | 株 | 2112 | 4.2 | 8870.4
672 | 49011002 | 花叶鹅掌柴 | 高度35cm，冠幅25cm | 株 | 640 | 2.1 | 1344
673 | 49011002 | 翠芦莉 | 高度35cm，冠幅25cm | 株 | 13145.6 | 2.1 | 27605.76
674 | 49011002 | 小叶栀子 | 高度25cm，冠幅25cm | 株 | 1542.4 | 2.1 | 3239.04
675 | 49011002 | 牡丹 | 高度25cm，冠幅25cm | 株 | 601.6 | 2.1 | 1263.36
676 | 49011002 | 金边吊兰 | 高度25cm，冠幅25cm | 株 | 1881.6 | 1.68 | 3161.09
677 | 49011002 | 韭兰 | 密植满铺 | m2 | 43.8 | 108 | 4730.4
678 | 49011002 | 满天星 | 密植满铺 | m2 | 51.5 | 108 | 5562
679 | 49011002 | 葱兰花苗(白) | 密植满铺 | m2 | 6.7 | 87 | 582.9
680 | 49011002 | 麦冬 | 密植满铺 | m2 | 6 | 95 | 570
681 | 49011002 | 太阳花 | 密植满铺 | m2 | 4.8 | 126 | 604.8
682 | 49011002 | 毛杜鹃 | 高度30cm，冠幅25cm，密植满铺 | m2 | 12.9 | 135 | 1741.5
683 | 49011002 | 花叶蔓长春 | 高度25cm，冠幅25cm | 株 | 1038.8 | 2.62 | 2721.66
684 | 49011002 | 阔叶十大功劳 | 高度50cm，冠幅35cm | 株 | 152.5 | 5.3 | 808.25
685 | 49011002 | 刚竹 | 高度45cm，3-4直径 | m2 | 31 | 100 | 3100
686 | 49011005 | 定做竖向金属牌匾(内容甲方自定) | 尺寸:400x2400mm | 块 | 3 | 800 | 2400
687 | 49011005 | 陶罐组合 | 具体详设计图纸 | 个 | 1 | 500 | 500
688 | 49011005 | 水墨画 | 3780×950mm | 幅 | 1 | 2000 | 2000
689 | 49011005 | 调料台 | 500*1050*800+400 1、采用304L不锈钢磨砂板，面板厚度≥1.2mm、侧板厚度≥1.0mm；2、横通采用￠25*1.0mm不锈钢管连接，立管采用￠38*1.0mm不锈钢管连可调节高度子弹脚。 | 个 | 2 | 720 | 1440
690 | 49011005 | 双层工作台 | 2000*700*800 1、采用304不锈钢制作；2、台面厚度≥1.2mm，内衬15mm防水机制板并用≥1.0mm厚不锈钢板折成加强筋加固；3、下层板厚度≥ | 个 | 1 | 1280 | 1280
人工、材料设备、机械汇总表
工程名称：国家加工食品质量检验检测中心(福州)武夷山基地装修改造设计-非实验功能区 | [5 empty] | 第20页 共28页
序号 | 工料机编码 | 工料机名称 | 规格、型号等特殊要求 | 单位 | 数量 | 单价 | 合价
1.2mm；4、脚管采用Ф≥48mm，厚度≥1.2mm厚不锈钢圆管；5、配不锈钢可调子弹脚。
691 | 49011005 | 三星水池 | 1800*700*800 1、采用304不锈钢制作，台面厚度≥1.2mm；2、星盆斗厚度≥1.0mm，配置提篮式不锈钢下水器；3、立柱采用48mm，厚度≥1.0mm圆通，配不锈钢可调子弹脚；4、横撑采用32mm，厚度≥1.0mm。 | 个 | 1 | 1680 | 1680
692 | 49011005 | 四层货架 | 1500*500*1550 1、采用304不锈钢板材制作；2、采用≥50mm*25mm，厚度≥1.2mm不锈钢管作为插入式格栅型层板；3、立柱采用直径≥38mm,厚度≥1.2mm的不锈钢管；4、配不锈钢子弹调节脚。 | 个 | 1 | 960 | 960
693 | 49011005 | 双层工作台 | 1800*800*800 1、采用304不锈钢制作；2、台面厚度≥1.2mm，内衬15mm防水机制板并用≥1.0mm厚不锈钢板折成加强筋加固；3、下层板厚度≥1.2mm4、脚管采用Ф≥48mm，厚度≥1.2mm厚不锈钢圆管；5、配不锈钢可调子弹脚。 | 个 | 4 | 1280 | 5120
694 | 49011005 | 保温桶平台 | 1800*700*800 1、采用304不锈钢制作；2、台面厚度≥1.2mm，内衬15mm防水机制板并用≥1.0mm厚不锈钢板折成加强筋加固；3、下层板厚度≥1.2mm；4、脚管采用Ф≥48mm，厚度≥1.2mm厚不锈钢圆管；5、配不锈钢可调子弹脚。 | 个 | 1 | 2640 | 2640
695 | 49011005 | 单大星水池 | 2400*800*800 1、采用304不锈钢制作，台面厚度≥1.2mm；2、星盆斗厚度≥1.0mm，配置提篮式不锈钢下水器；3、立柱采用48mm，厚度≥1.0mm圆通，配不锈钢可调子弹脚；4、横撑采用32mm，厚度≥1.0mm。 | 个 | 1 | 2560 | 2560
696 | 49011005 | 残渣台 | 1000*800*800 1、采用304不锈钢制作；2、台面厚度≥1.0mm，内衬15mm | 个 | 1 | 1040 | 1040
人工、材料设备、机械汇总表
工程名称：国家加工食品质量检验检测中心(福州)武夷山基地装修改造设计-非实验功能区 | [5 empty] | 第21页 共28页
序号 | 工料机编码 | 工料机名称 | 规格、型号等特殊要求 | 单位 | 数量 | 单价 | 合价
防水机制板并用≥1.0mm厚不锈钢板折成加强筋加固
697 | 49011005 | 定做2.5米高流水假山群，由专业厂家定做(含配套设备) |  | 座 | 1 | 21000 | 21000
698 | 49011005 | 防攀爬刺网 | 3排刀片刺绳，热镀锌材质，30x30x2镀锌方管，安装由专业厂家定做安装 | m2 | 200.295 | 60 | 12017.7
699 | 49011014 | 一体焊接排水沟 | 300×250mm，304不锈钢(板厚:2.0MM) | m | 7.8 | 600 | 4680
700 | 49019062 | 重型铸铁井盖井座 | Φ700 | 套 | 1.01 | 357.33 | 360.9
701 | 49019064 | 24口网络配线架 |  | 架 | 4 | 60 | 240
702 | 49019067 | 订制铝合金百叶帘 |  | m2 | 74.77 | 120 | 8972.4
703 | 49019068 | 防火墙 |  | 台 | 1 | 1850 | 1850
704 | 49040113 | 水管侧向抗震支架 | KZS-DN80-T | 副 | 1 | 215 | 215
705 | 49040113 | 水管双向抗震支架 | KZS-DN80-TL | 副 | 1 | 323 | 323
706 | 49040113 | 水管侧向抗震支架 | KZS-DN100-T | 副 | 2 | 235 | 470
707 | 49040113 | 水管双向抗震支架 | KZS-DN125-TL | 副 | 1 | 365 | 365
708 | 49040113 | 水管侧向抗震支架 | KZS-DN150-T | 副 | 1 | 282 | 282
709 | 49040113 | 水管双向抗震支架 | KZS-DN150-TL | 副 | 1 | 412 | 412
710 | 49040113 | 水管双向抗震支架 | KZS-DN100-TL | 副 | 2 | 335 | 670
711 | 49040113 | 水管双向抗震支架 | KZS-DN65-TL | 副 | 4 | 314 | 1256
712 | 49040113 | 水管侧向抗震支架 | KZS-DN65-T | 副 | 4 | 209 | 836
713 | 49040113 | 水管侧向抗震支架 | KZS-DN125-T | 副 | 1 | 265 | 265
714 | 49040114 | 风管侧向抗震支架 | KZF-900-T | 副 | 1 | 341 | 341
715 | 49040114 | 风管双向抗震支架 | KZF-900-TL | 副 | 1 | 512 | 512
716 | 49040114 | 风管侧向抗震支架 | KZF-1100-T | 副 | 1 | 385 | 385
717 | 49040114 | 风管侧向抗震支架 | KZF-400-T | 副 | 2 | 218 | 436
718 | 49040114 | 风管双向抗震支架 | KZF-400-TL | 副 | 1 | 365 | 365
719 | 49040114 | 风管双向抗震支架 | KZF-1100-TL | 副 | 1 | 550 | 550
720 | 49040114 | 风管侧向抗震支架 | KZF-800-T | 副 | 1 | 327 | 327
721 | 49040114 | 风管双向抗震支架 | KZF-800-TL | 副 | 1 | 486 | 486
722 | 49040114 | 风管侧向抗震支架 | KZF-500-T | 副 | 2 | 242 | 484
723 | 49040114 | 风管双向抗震支架 | KZF-500-TL | 副 | 2 | 405 | 810
724 | 49040115 | 桥架侧向抗震支架 | KZQ-300-T | 副 | 4 | 173.451 | 693.8
725 | 49040115 | 桥架双向抗震支架 | KZQ-300-TL | 副 | 4 | 260.177 | 1040.71
726 | 55090001 | 配电箱 | AL1 | 台 | 1 | 900 | 900
727 | 55090001 | 配电箱 | AL2 | 台 | 1 | 1400 | 1400
728 | 55090001 | 配电箱 | AL3 | 台 | 1 | 1000 | 1000
729 | 55090001 | 配电箱 | AL4 | 台 | 1 | 650 | 650
人工、材料设备、机械汇总表
工程名称：国家加工食品质量检验检测中心(福州)武夷山基地装修改造设计-非实验功能区 | [5 empty] | 第22页 共28页
序号 | 工料机编码 | 工料机名称 | 规格、型号等特殊要求 | 单位 | 数量 | 单价 | 合价
730 | 55090001 | 厨房专用配电箱 | 3AL | 台 | 1 | 4000 | 4000
731 | 570700900075 | 麻刀石灰浆 |  | m3 | 0.019 | 148.171 | 2.77
732 | 570700900077 | 纸筋石灰浆 |  | m3 | 0.121 | 338.171 | 41.06
733 | 57290001 | 一层配电间落地式设备机柜 | 600*600*2000 | 个 | 1 | 2018 | 2018
734 | 57290010 | 1U理线器 |  | 个 | 4.04 | 44.25 | 178.77
735 | 80010020 | 水泥砂浆 | 1:2(32.5) | m3 | 0.488 | 321.319 | 156.88
736 | 80010020 | 水泥砂浆 | 1:2(32.5) | m3 | 0.363 | 321.319 | 116.52
737 | 80010030 | 水泥砂浆 | 1:2.5(32.5) | m3 | 0.683 | 316.409 | 216.13
738 | 80010040 | 水泥砂浆 | 1:3(32.5) | m3 | 1.874 | 291.785 | 546.73
739 | 80010210 | 砌筑水泥砂浆 | M7.5(42.5) | m3 | 2.256 | 244.449 | 551.58
740 | 80010300 | 水泥基自流平砂浆 |  | kg | 2917.518 | 2.65 | 7731.42
741 | 80010340 | 干硬性水泥砂浆 | 1:3 | m3 | 6.216 | 482.19 | 2997.21
742 | 80010360 | 现拌砌筑砂浆 | M7.5(42.5) 砂子4.75mm 稠度50~70mm | m3 | 40.05 | 191.412 | 7666.03
743 | 80010460 | 现拌抹灰砂浆 | 1:1 M55(42.5) 砂子4.75mm 稠度50~70mm | m3 | 0.009 | 517.271 | 4.45
744 | 80010480 | 现拌抹灰砂浆 | 1:2 M45(42.5) 砂子4.75mm 稠度50~70mm | m3 | 0.704 | 329.106 | 231.55
745 | 80010480 | 现拌抹灰砂浆 | 1:2 M45(42.5) 砂子4.75mm 稠度50~70mm | m3 | 0.434 | 329.106 | 142.98
746 | 80010490 | 现拌抹灰砂浆 | 1:2.5 M40(42.5) 砂子4.75mm 稠度50~70mm | m3 | 2.135 | 298.16 | 636.55
747 | 80010490 | 现拌抹灰砂浆 | 1:2.5 M40(42.5) 砂子4.75mm 稠度50~70mm | m3 | 1.634 | 298.16 | 487.27
748 | 80010500 | 现拌抹灰砂浆 | 1:3 M30(42.5) 砂子4.75mm 稠度50~70mm | m3 | 79.187 | 269.54 | 21344.08
749 | 80010500 | 现拌抹灰砂浆 | 1:3 M30(42.5) 砂子4.75mm 稠度50~70mm | m3 | 2.661 | 269.54 | 717.16
750 | 80010690 | 预拌同配比砂浆 | C25(42.5) 砂子4.75mm | m3 | 1.341 | 323.46 | 433.71
751 | 80050150 | 现拌混合砂浆 | M5(42.5) | m3 | 0.159 | 173.658 | 27.63
752 | 80050150 | 现拌混合砂浆 | M5(42.5) | m3 | 17.39 | 173.658 | 3019.97
753 | 80070020 | 加气混凝土专用砌筑砂浆 |  | m3 | 2.066 | 584.313 | 1207.18
754 | 80090280 | 改性环氧类聚合物砂浆I级 | 单组份 | kg | 7962.856 | 2.04 | 16244.23
755 | 80110110 | 素水泥浆 |  | m3 | 0.014 | 457.277 | 6.51
756 | 80110110 | 素水泥浆 |  | m3 | 1.452 | 457.277 | 664.11
757 | 80213570 | 预拌非泵送普通混凝土 | C15(42.5) 碎石31.5mm 塌落度120-160mm | m3 | 2.858 | 307.65 | 879.34
758 | 80213575 | 预拌非泵送普通混凝土 | C20(42.5) 碎石31.5mm 塌落度120-160mm | m3 | 56.369 | 323.44 | 18232.02
人工、材料设备、机械汇总表
工程名称：国家加工食品质量检验检测中心(福州)武夷山基地装修改造设计-非实验功能区 | [5 empty] | 第23页 共28页
序号 | 工料机编码 | 工料机名称 | 规格、型号等特殊要求 | 单位 | 数量 | 单价 | 合价
759 | 80213580 | 预拌非泵送普通混凝土 | C25(42.5) 碎石31.5mm 塌落度120-160mm | m3 | 162.406 | 338.47 | 54969.47
760 | 80213585 | 预拌非泵送普通混凝土 | C30(42.5) 碎石31.5mm 塌落度120-160mm | m3 | 0.036 | 350.58 | 12.45
761 | 80213760 | 预拌泵送普通混凝土 | 泵送100m以下 C25(42.5) 碎石31.5mm 塌落度160-200mm | m3 | 0.652 | 339.96 | 221.81
762 | 80215935 | 混凝土 | C15 | m3 | 0.04 | 173.04 | 6.92
763 | 80270150 | 透水水泥混凝土 | C20(42.5) | m3 | 141.352 | 398.68 | 56354.19
三 |  | 设备
1 | 49011005 | 定时控温蒸饭柜 | 12盘 采用一体成型托撑内胆，加厚发泡层，不锈钢U型发热管发热，配有浮球智能防干烧系统；全自动进水；全新代360立体蒸汽循环；电压；380V，功率:12KW | 台 | 1 | 2560 | 2560
2 | 49011005 | 单头矮汤炉 | 700*700(500+700) 采用不锈钢磨砂塑板板厚1.2mm制做；电压：380V；功率：15KW*1；采用德国进口机芯；可自动杀毒灭菌，8档火力调节 | 台 | 1 | 4160 | 4160
3 | 49011005 | 单炒单尾电磁炉 | 1100*1050*800+400 采用不锈钢磨砂塑板板厚1.2mm制做；电压：380V；功率：15KW*1；采用德国进口机芯；可自动杀毒灭菌，8档火力调节 | 台 | 1 | 4800 | 4800
4 | 49011005 | 双大煮电磁炉 | 2200*1050*800+400 采用不锈钢磨砂塑板板厚1.2mm制做；电压：380V；功率：20KW*2；采用德国进口机芯；可自动杀毒灭菌，8档火力调节 | 台 | 1 | 8800 | 8800
5 | 49011005 | 四门双温冰柜 | 1200*700*1950 内外箱不锈钢板制作，底板不锈钢板；电子温控、合资压缩机；制冷方式；制冷温度：-5℃~-18℃ | 台 | 2 | 3520 | 7040
6 | 49011005 | 四格保温台 | 1500*700*800 面板采用304不锈钢磨砂板厚1.2mm制作, 层板采用不锈钢磨砂板厚1.2mm制作；采用节能热水循环制热；电压：220V；功率：3KW | 台 | 2 | 2320 | 4640
7 | 49011005 | 双开门消毒柜 | 1140*480*1830 无磁不锈钢箱体，铝合金纯平玻璃门，可调试子弹脚：消毒时间控制，消毒后定时自动关机，臭氧+ | 台 | 2 | 2480 | 4960
人工、材料设备、机械汇总表
工程名称：国家加工食品质量检验检测中心(福州)武夷山基地装修改造设计-非实验功能区 | [5 empty] | 第24页 共28页
序号 | 工料机编码 | 工料机名称 | 规格、型号等特殊要求 | 单位 | 数量 | 单价 | 合价
红外线.电压；220V；功率；1200W
8 | 49011006 | 智能人行道闸 | 成套安装(人脸识别，IC卡识别多功能识别系统) | 套 | 1 | 6500 | 6500
9 | 49011006 | 智能停车管理系统(单个出入口) | 成套配置，具体详参材料表 | 套 | 2 | 23500 | 47000
10 | 49011008 | 24口网络交换机 |  | 台 | 1 | 1982 | 1982
11 | 49011008 | 24口网络交换机(配光模块) |  | 台 | 1 | 1982 | 1982
12 | 49011008 | 24口POE网络交换机(配光模块) |  | 台 | 1 | 1982 | 1982
13 | 49011008 | 核心交换机 |  | 台 | 1 | 1982 | 1982
14 | 49011008 | 5口POE千兆交换机 |  | 台 | 2 | 1350 | 2700
15 | 49011008 | 10口POE千兆交换机 |  | 台 | 4 | 1682 | 6728
16 | 49011011 | 无线网络全覆盖 | AP | 台 | 11 | 601 | 6611
17 | 49011011 | 400万球型摄像机 |  | 台 | 14 | 540 | 7560
18 | 49011011 | 网络摄像机 | 400W像素室外网络枪击摄像机 | 台 | 22 | 850 | 18700
19 | 49011012 | P1.8LED彩屏 | 具体参数详设计图纸 | m2 | 20.632 | 5480 | 113063.36
20 | 49011012 | P1.8LED彩屏（圆弧形定制） | 具体参数详设计图纸 | m2 | 13.838 | 8860 | 122604.68
21 | 49011013 | 电动挡烟垂壁系统 |  | 套 | 1.49 | 5000 | 7450
22 | 49011014 | 光纤收发器(独立式4路) |  | 个 | 12 | 150 | 1800
23 | 49019063 | 50寸壁挂电视 |  | 台 | 5 | 5000 | 25000
24 | 49019065 | 会议系统（会议室，具体详设计图纸） |  | 套 | 1 | 10500 | 10500
25 | 49019065 | 会议系统（培训室，具体详设计图纸） |  | 套 | 1 | 6500 | 6500
26 | 49019066 | 变制冷剂流量多联式空调系统室外机 | SWJ-140.5(50匹，具体参数详设计图纸) | 台 | 1 | 186782.4 | 186782.4
27 | 49019066 | VRV多联机室内机 | SNJ-14.0（具体参数详设计图纸） | 台 | 2 | 4380 | 8760
28 | 49019066 | VRV多联机室内机 | SNJ-7.1（具体参数详设计图纸） | 台 | 4 | 3690 | 14760
29 | 49019066 | VRV多联机室内机 | SNJ-9.0（具体参数详设计图纸） | 台 | 5 | 3890 | 19450
30 | 49019066 | 全热交换器 | XPF-1，1286×1256×388mm（具体参数详设计图纸） | 台 | 1 | 4500 | 4500
31 | 49019066 | VRV多联机室内机 | SNJ-12.5（具体参数详设计图纸） | 台 | 2 | 4150 | 8300
32 | 49019066 | VRV多联机室内机 | SNJ-6.3（具体参数详设计图纸） | 台 | 1 | 3350 | 3350
33 | 49019066 | 补风机 | HTFC(DT)-I-15，风量:10440mch/功率2.2KW(380V) | 台 | 1 | 2500 | 2500
人工、材料设备、机械汇总表
工程名称：国家加工食品质量检验检测中心(福州)武夷山基地装修改造设计-非实验功能区 | [5 empty] | 第25页 共28页
序号 | 工料机编码 | 工料机名称 | 规格、型号等特殊要求 | 单位 | 数量 | 单价 | 合价
34 | 49019066 | 油烟净化一体机 | 功率:2.2KW/处理风量:6000mch | 台 | 2 | 24500 | 49000
35 | 49019069 | 网关路由 |  | 台 | 1 | 1880 | 1880
36 | 49019070 | 98寸高清液晶监视器 |  | 台 | 2 | 8500 | 17000
37 | 49019071 | 视频高清解码器 |  | 台 | 1 | 2232 | 2232
38 | 49019072 | 网络控制键盘 |  | 台 | 1 | 150 | 150
39 | 49019073 | 收发器 |  | 台 | 1 | 402 | 402
40 | 49019074 | 64路NVR网络录像主机 |  | 台 | 1 | 4779 | 4779
41 | 49019075 | 8TB专用监控级硬盘 |  | 台 | 6 | 4349.8 | 26098.8
42 | 49019076 | 管理电脑 |  | 台 | 1 | 6000 | 6000
43 | 49019077 | 综合安防AI管理服务平台一体机 |  | 台 | 1 | 30000 | 30000
四 |  | 施工机具
1 | 98030020 | 交流稳压电源 |  | 台班 | 5 | 9 | 45
2 | 98030050 | 数字电桥 |  | 台班 | 9.09 | 63.76 | 579.58
3 | 98030060 | 直流稳压电源 |  | 台班 | 5 | 16.6 | 83
4 | 98050040 | 电能校验仪 |  | 台班 | 4.554 | 45.87 | 208.89
5 | 98050050 | 真有效值万用表 | 工业用 | 台班 | 29.865 | 6.03 | 180.08
6 | 98050110 | 万用表 | 手持式 | 台班 | 158.98 | 6.83 | 1085.83
7 | 98050120 | 数字电压表 |  | 台班 | 0.142 | 4.35 | 0.62
8 | 98050200 | 相位表 |  | 台班 | 3.945 | 10.33 | 40.75
9 | 98050220 | 兆欧表 |  | 台班 | 0.03 | 25.96 | 0.78
10 | 98090050 | 转速表 |  | 台班 | 9.09 | 17.26 | 156.89
11 | 98110030 | 超五类线测试仪 | FLUKE2000 | 台班 | 0.6 | 126.78 | 76.07
12 | 98110100 | 高压绝缘电阻测试仪 |  | 台班 | 18.863 | 39.84 | 751.5
13 | 98110150 | 交/直流低电阻测试仪 |  | 台班 | 0.5 | 7.91 | 3.96
14 | 98110170 | 接地电阻测试仪 |  | 台班 | 0.05 | 9.72 | 0.49
15 | 98110180 | 接地电阻测试仪 | 钳形 | 台班 | 0.01 | 13.31 | 0.13
16 | 98110190 | 接地引下线导通电阻测试仪 |  | 台班 | 0.5 | 14.55 | 7.28
17 | 98170020 | 对讲机 |  | 台班 | 182.501 | 5.51 | 1005.58
18 | 98320030 | 网络测试仪 |  | 台班 | 2.43 | 152.75 | 371.18
19 | 98350020 | 电缆测试仪 |  | 台班 | 13.295 | 17.08 | 227.08
20 | 98350030 | 光纤测试仪 |  | 台班 | 3.54 | 278.84 | 987.09
21 | 98370001 | 微机继电保护测试仪 |  | 台班 | 9.09 | 213.84 | 1943.81
22 | 98390001 | 彩色监视器 |  | 台班 | 17.9 | 4.89 | 87.53
23 | 98470140 | 笔记本电脑 |  | 台班 | 42.031 | 10.24 | 430.4
24 | 98470450 | 火灾探测器试验器 |  | 台班 | 200.01 | 4.27 | 854.04
25 | 98470520 | 打印机 | 宽行 | 台班 | 0.89 | 5.79 | 5.15
26 | 98470740 | 振荡器 |  | 台班 | 3.945 | 18.2 | 71.8
27 | 99010030 | 履带式单斗挖掘机 | 液压 斗容量1.25m3 | 台班 | 1.846 | 1536.718 | 2836.64
人工、材料设备、机械汇总表
工程名称：国家加工食品质量检验检测中心(福州)武夷山基地装修改造设计-非实验功能区 | [5 empty] | 第26页 共28页
序号 | 工料机编码 | 工料机名称 | 规格、型号等特殊要求 | 单位 | 数量 | 单价 | 合价
28 | 99010040 | 履带式单斗挖掘机 | 液压 斗容量1.6m3 | 台班 | 0.5 | 1906.092 | 953.05
29 | 99010130 | 轮胎式单斗挖掘机 | 液压 斗容量0.6m3 | 台班 | 3.351 | 795.266 | 2664.54
30 | 99050010 | 电动滚筒式混凝土搅拌机 | 出料容量400L | 台班 | 0.078 | 241.819 | 18.86
31 | 99050210 | 灰浆搅拌机 | 拌筒容量200L | 台班 | 23.313 | 154.892 | 3610.93
32 | 99050880 | 混凝土抹平机 | 功率 5.5kW | 台班 | 0.01 | 23.406 | 0.23
33 | 99070030 | 履带式推土机 | 功率75kW | 台班 | 2.757 | 927.77 | 2558.32
34 | 99070270 | 轮胎式装载机 | 斗容量1.0m3 | 台班 | 2.312 | 1005.042 | 2323.73
35 | 99070510 | 载货汽车 | 装载质量4t | 台班 | 5.5 | 554.354 | 3048.95
36 | 99070520 | 载货汽车 | 装载质量5t | 台班 | 0.727 | 570.789 | 415.09
37 | 99070530 | 载货汽车 | 装载质量6t | 台班 | 3.491 | 591.758 | 2066.02
38 | 99070540 | 载货汽车 | 装载质量8t | 台班 | 3.993 | 653.709 | 2610.1
39 | 99070570 | 载货汽车 | 装载质量15t | 台班 | 0.1 | 987.306 | 98.73
40 | 99070610 | 自卸汽车 | 装载质量4t | 台班 | 5.41 | 646.803 | 3498.89
41 | 99070670 | 自卸汽车 | 装载质量15t | 台班 | 2.335 | 1009.459 | 2357.08
42 | 99070730 | 平板拖车组 | 装载质量20t | 台班 | 0.016 | 1196.644 | 19.06
43 | 99070770 | 平板拖车组 | 装载质量60t | 台班 | 0.5 | 1761.528 | 880.76
44 | 99070870 | 机动翻斗车 | 装载质量1t | 台班 | 0.783 | 280.248 | 219.49
45 | 99070990 | 轨道平车 | 装载质量10t | 台班 | 0.082 | 80.367 | 6.56
46 | 99090300 | 汽车式起重机 | 提升质量5t | 台班 | 0.15 | 515.092 | 77.44
47 | 99090310 | 汽车式起重机 | 提升质量8t | 台班 | 1.58 | 850.34 | 1343.63
48 | 99090360 | 汽车式起重机 | 提升质量25t | 台班 | 0.155 | 1206.061 | 187.08
49 | 99090560 | 门式起重机 | 提升质量10t | 台班 | 4.537 | 487.216 | 2210.54
50 | 99090570 | 门式起重机 | 提升质量20t | 台班 | 0.028 | 666.728 | 18.52
51 | 99090640 | 叉式起重机 | 提升质量5t | 台班 | 0.05 | 631.894 | 31.59
52 | 99091150 | 电动卷扬机 | 单筒慢速 牵引力10kN | 台班 | 0.182 | 152.505 | 27.76
53 | 99091160 | 电动卷扬机 | 单筒慢速 牵引力30kN | 台班 | 0.06 | 159.037 | 9.54
54 | 99091600 | 吊装机械 | 综合 | 台班 | 0.112 | 541.52 | 60.9
55 | 99110020 | 手动液压叉车 |  | 台班 | 1.714 | 182.74 | 313.22
56 | 99110030 | 小型工程车 |  | 台班 | 3.704 | 534.99 | 1981.39
57 | 99130220 | 手扶振动压实机 | 工作质量1t | 台班 | 1.578 | 76.56 | 120.84
58 | 99130280 | 电动夯实机 | 夯击能力20～62N.m | 台班 | 101.23 | 27.16 | 2749.4
59 | 99170010 | 钢筋调直机 | 直径40mm | 台班 | 0.896 | 28.86 | 25.86
60 | 99170020 | 钢筋切断机 | 直径40mm | 台班 | 1.448 | 41.071 | 59.47
61 | 99170040 | 钢筋弯曲机 | 直径40mm | 台班 | 3.673 | 24.725 | 90.81
62 | 99190180 | 端部铣床 |  | 台班 | 0.021 | 138.46 | 2.86
63 | 99190190 | 立式钻床 | 钻孔直径25mm | 台班 | 5.147 | 6.65 | 34.23
64 | 99190210 | 立式钻床 | 钻孔直径50mm | 台班 | 0.476 | 19.839 | 9.44
65 | 99190220 | 台式钻床 | 钻孔直径16mm | 台班 | 7.039 | 4.198 | 29.55
66 | 99190240 | 台式钻床 | 钻孔直径35mm | 台班 | 1 | 9.457 | 9.46
67 | 99190300 | 摇臂钻床 | Z3050×16/1 | 台班 | 0.008 | 134.38 | 1.09
人工、材料设备、机械汇总表
工程名称：国家加工食品质量检验检测中心(福州)武夷山基地装修改造设计-非实验功能区 | [5 empty] | 第27页 共28页
序号 | 工料机编码 | 工料机名称 | 规格、型号等特殊要求 | 单位 | 数量 | 单价 | 合价
68 | 99190310 | 数控平板钻床 | CDMP2012 | 台班 | 0.008 | 306.09 | 2.48
69 | 99190320 | 数控转角带锯床 | SAW1260 | 台班 | 0.008 | 235.6 | 1.91
70 | 99190330 | 剪板机 | 厚度×宽度 6.3×2000mm | 台班 | 0.442 | 322.237 | 142.33
71 | 99190420 | 剪板机 | 厚度×宽度 40×3100mm | 台班 | 0.014 | 703.718 | 9.5
72 | 99190740 | 折方机 | 厚度×宽度 4×2000mm | 台班 | 0.442 | 31.186 | 13.77
73 | 99190770 | 刨边机 | 加工长度12000mm | 台班 | 0.03 | 651.831 | 19.45
74 | 99190860 | 管子切断套丝机 | Φ159 | 台班 | 10.766 | 20.975 | 225.81
75 | 99190880 | 咬口机 | 板厚1.5mm | 台班 | 0.442 | 16.706 | 7.38
76 | 99191250 | 台式砂轮机 | Φ250 | 台班 | 5.548 | 5.1 | 28.29
77 | 99191400 | 滚槽机 |  | 台班 | 0.045 | 61.11 | 2.75
78 | 99191430 | H型钢组立机 | HZJ-2500 | 台班 | 0.027 | 362.97 | 9.8
79 | 99191440 | 液压矫正机 | YJZ-60B | 台班 | 0.027 | 376.84 | 10.17
80 | 99191670 | 混凝土切缝机 | 功率 7.5kW | 台班 | 5.6 | 30.395 | 170.21
81 | 99191890 | 电动揋弯机 | 100以内 | 台班 | 2.906 | 52.72 | 153.21
82 | 99210001 | 木工圆锯机 | 直径500mm | 台班 | 20.276 | 25.644 | 519.96
83 | 99210010 | 木工圆锯机 | 直径600mm | 台班 | 0.026 | 34.529 | 0.9
84 | 99210040 | 木工平刨床 | 刨削宽度300mm | 台班 | 0.101 | 10.544 | 1.07
85 | 99210060 | 木工单面压刨床 | 刨削宽度 600mm | 台班 | 0.343 | 32.073 | 11.02
86 | 99230001 | 半自动切割机 | 厚度100mm | 台班 | 0.154 | 86.638 | 13.35
87 | 99230050 | 砂轮切割机 | Φ400 | 台班 | 9.753 | 5.46 | 53.25
88 | 99230140 | 数控切割机 | CNC/GDZ-400 | 台班 | 0.041 | 219.68 | 8.9
89 | 99250001 | 交流弧焊机 | 容量21kVA | 台班 | 3.616 | 58.617 | 211.97
90 | 99250020 | 交流弧焊机 | 容量32kVA | 台班 | 25.506 | 86.22 | 2199.15
91 | 99250040 | 交流弧焊机 | 容量42kVA | 台班 | 0.114 | 120.606 | 13.77
92 | 99250110 | 直流弧焊机 | 容量 32kV·A | 台班 | 5.262 | 90.205 | 474.63
93 | 99250150 | 对焊机 | 容量75kVA | 台班 | 1.147 | 110.92 | 127.19
94 | 99250210 | 氩弧焊机 | 电流500A | 台班 | 20.266 | 92.401 | 1872.61
95 | 99250240 | 二氧化碳气体保护焊机 | 电流500A | 台班 | 0.446 | 123.065 | 54.83
96 | 99250510 | 埋弧气刨机 | ZX5-1000 | 台班 | 0.054 | 111.18 | 6
97 | 99250530 | 双悬臂式焊接机 | SXBH20 | 台班 | 0.081 | 279.03 | 22.6
98 | 99250560 | 电焊机 |  | 台班 | 16.743 | 60.84 | 1018.62
99 | 99250590 | 交流电焊机 | 容量21kVA | 台班 | 14.21 | 60.84 | 864.56
100 | 99250610 | 交流电焊机 | 功率32kVA | 台班 | 9.51 | 89.46 | 850.81
101 | 99250620 | 交流电焊机 | 功率42kVA | 台班 | 57.855 | 125.01 | 7232.51
102 | 99250870 | 热风枪 |  | 台班 | 0.167 | 33.12 | 5.53
103 | 99270140 | 焊剂烘干机 | YJJ-A-300 | 台班 | 0.027 | 38.97 | 1.05
104 | 99310030 | 洒水车 | 罐容量4000L | 台班 | 11.201 | 629.735 | 7053.95
105 | 99351240 | 手提电钻 |  | 台班 | 5.548 | 18.5 | 102.63
106 | 99370040 | 平台作业升降车 | 提升高度9m | 台班 | 5.223 | 351.197 | 1834.48
人工、材料设备、机械汇总表
工程名称：国家加工食品质量检验检测中心(福州)武夷山基地装修改造设计-非实验功能区 | [5 empty] | 第28页 共28页
序号 | 工料机编码 | 工料机名称 | 规格、型号等特殊要求 | 单位 | 数量 | 单价 | 合价
107 | 99430160 | 电动空气压缩机 | 排气量0.3m3/min | 台班 | 17.484 | 29.347 | 513.1
108 | 99430170 | 电动空气压缩机 | 排气量0.6m3/min | 台班 | 30.055 | 36.286 | 1090.57
109 | 99430180 | 电动空气压缩机 | 排气量1m3/min | 台班 | 0.566 | 49.96 | 28.29
110 | 99430220 | 电动空气压缩机 | 排气量10m3/min | 台班 | 0.865 | 369.357 | 319.33
111 | 99430470 | 千斤顶 |  | 台班 | 5.548 | 4.89 | 27.13
112 | 99440010 | 电动单级离心清水泵 | 出口直径Φ100 | 台班 | 0.106 | 33.454 | 3.55
113 | 99440460 | 试压泵 | 压力3MPa | 台班 | 1.112 | 17.192 | 19.13
114 | 99450351 | 工业吸尘器 | 功率5.5kW | 台班 | 2.187 | 45.5 | 99.53
115 | 99450430 | 电锤 | 520W | 台班 | 3.041 | 6.86 | 20.86
116 | 99450550 | 其他机械费 |  | 元 | 11644.117 | 1 | 11644.12
117 | 99450640 | 线号打印机 |  | 台班 | 0.1 | 4.31 | 0.43
118 | 99450770 | 恒温箱 |  | 台班 | 0.027 | 59.56 | 1.61
119 | 99450780 | 电焊条恒温箱 |  | 台班 | 8.823 | 53.996 | 476.4
120 | 99450790 | 电焊条烘干箱 | 容积450×350×450 | 台班 | 0.469 | 16.299 | 7.65
121 | 99450810 | 电焊条烘干箱 | 容积600×500×750 | 台班 | 8.823 | 25.865 | 228.2